## 한국생산기술연구원
인천 연구장비 공동활용 지원사업 장비 리스트 (2026-03-04 기준)
기관명 | 부서/센터 | 장비명 | 모델명 | 제조사 | 주요 사양(측정범위, 정밀도 등) | 용도/목적(시험·분석·제작 등) | 장비 사용 단가(원) | 단가 산정 기준(시간/횟수 등) | 예약/이용 방식 | 담당자 성명 | 연락처 | 비고
한국생산기술연구원 | 국가희소금속센터 | 열기계분석기 | SETSYS Evolution TMA | SETARAM Instrumentation | 1. Instrument type : Straight vertical type 2. Transducer type : LVDT(Linear Variable Differential Transformer) 3. Temperature range : from ambient to 1,750℃ or more 4. Furnace heating element : Graphite resistor 5. Programmable heating rates : 0.01 to 100 ℃/min. or more 6. Temperature operation modes : under constant or scanned or stepwise 7. Furnace cooling method : Water cooled or more 8. Atmosphere : Inert, Oxidizing, Reducing and corrosive gases (including such as He, Ar, N2, O2, H2, H2O, CO, CO2, SO2, NO etc.) 9. Vacuum : Down to 10-4 mbar or more with secondary pump 10. MFC Gas control : 3 carrier gases, 0 to 200ml/min / 1 auxiliary gas, 0 to 16ml/min 11. TMA load range : 0.01N to 3.5N or more 12. Electronic resolution(Not digital resolution) : 0.2nm or more 13. TMA Measuring range : max. 4mm or more 14. Sample size : 20mm length and 10mm diameter | 분석 | 50000 | 기본원소3, 추가원소당 1만원 추가, 전처리비 8만원 | 전화 or 이메일 or 방문 등 | 한슬기 | 032-226-1345 | ※ 공정 조건 등에 따라 장비 사용단가와 실제 청구 금액이 상이할 수 있음
한국생산기술연구원 | 국가희소금속센터 | 유도결합플라즈마 질량분석기 | iCAP Q | Thermo Fisher Scientific K.K. | 1) Sensitivity 7Li > 50 Mcps/ppm 115In > 220 Mcps/ppm 238U > 300 Mcps/ppm 2) Background Less than 0.5 counts per second, measured at mass 4.5 3) Detection Limit (ppt) 9Be : < 0.5ppt, 115In < 0.1ppt, 209Bi < 0.1ppt 4) Polyatomics Measured on a 10ppb tune solution - Oxides < 3% CeO/Ce - Double charged < 3% Ba++/Ba+ 5) Stability Long term stability (2 hours) : Li, In and U at 10ppb. Stability < 3% RSD without internal standardisation. Short term stability (10 minutes) : Li, In and U at 10ppb. Stability < 2% RSD without internal standardisation. 6) Isotope Ratio Precision (%RSD) 107Ag / 109Ag : < 0.1% | 분석 | 60000 | 시간 | 전화 or 이메일 or 방문 등 | 최원정 | 032-226-1357 | ※ 공정 조건 등에 따라 장비 사용단가와 실제 청구 금액이 상이할 수 있음
한국생산기술연구원 | 국가희소금속센터 | 탁상형 주사전자현미경 | AIS1500C | 주식회사 새론테크놀로지 | 1. 전자현미경 본체 1세트 장치 분해능 SEI 이차 전자상 : 7.0nm at W.D 8mm 가속전압 : 600 eV to 20 KeV (선명한 이미지 구현 가능해야함/Continuous change가능) 전류 : 1 PA to 3uA 진공 시스템 : Turbo Molecular Pump & Rotary Pump 작업 가능 진공 : 5x10 -3 Pa 시료 교환 후 진공 뽑는 시간 : 3 minutes <1> 전자광학계 모드 분해능 모드 시료의 상을 저배율부터 고배율에서 사용 Magnification at 20kV/8mm WD : x 10 to x 100,000 (Max150,000) <2> 시료실 방 210mm ID x 190mm H 시료실 5축 시료실 이동거리 X = 40mm Y = 40mm Z = 40mm Tilt : 0˚ to 45˚ (Max 90˚) Rotation : 360˚ continuous Maximum specimen height : 35mm <3> 검출기 : 이차 전자 검출기 <4> 주사속도 60ns부터 각 pixel 별 단계적으로 혹은 지속적으로 조정 <5> Energy Dispersive Spectroscopy :원소 분석 장치 1세 | 분석 | 80000 | 분말시료 압분비용 1만원 추가 | 전화 or 이메일 or 방문 등 | 한슬기 | 032-226-1345 | ※ 공정 조건 등에 따라 장비 사용단가와 실제 청구 금액이 상이할 수 있음
한국생산기술연구원 | 국가희소금속센터 | 직류 자화특성 측정장치 | Versalab | Quantam Design | ● Temperature Range: 50 to 400 K (up to 1000 K with oven option) ● Magnet: ±3 Tesla ● VSM oscillation frequency (calibrated): 40 Hz Range of 5 to 80 Hz ● Initial System Cool Down: ~ 10 hours | 분석 | 600000 | 시료 | 전화 or 이메일 or 방문 등 | 한슬기 | 032-226-1345 | ※ 공정 조건 등에 따라 장비 사용단가와 실제 청구 금액이 상이할 수 있음
한국생산기술연구원 | 국가희소금속센터 | 전자빔 청정 용해장치 | 모델명없음 | 와이엔아이테크 | 1) VACUUM CHAMBER MAIN CHAMBER는 STAINLESS STEEL 원형 챔버로 하부 도어 열림 방식으로 ARC GUN은 CHAMBER 내부에 설치되고 하부 챔버에 수냉식의 HEARTH가 부착되어 UP,DOWN 방식으로 탈부착 한다. 감시가 필요한 부분에 투시창이 설치되어 작업 중 내부를 관측할 수 있어야 하고 ARC 열에 의한 손상이 없어야 한다. ① 형 태 : 원형수직형 상하부 이중챔버 ② SIZE(mm) : Ø800 X 높이 H-1200(협의 후 변경가능) ③ 재 질 : SUS304 ④ VIEW PORT 전면 설치 ⑤ E-BEAM 부착 PORT ⑥ POWER FEEDTHROUGH PORT ⑦ COLD CRUCIBLE HEARTH ELEVATION PORT ⑧ 재료공급 피딩 장치 부착 포트 ⑨ VACUUM PUMPING PORT 2) 진공 배기장치 ROTARY PUMP, 진공 VALVE를 자동 또는 수동으로 작동시킬 수 있도록 설계하고, ROTARY PUMP 동작 후 진공도는 10-2 Torr 이상일 것(15분 이내) ① OIL ROTARY PUMP ⑴ 펌핑스피드 : 1000 L/min ⑵ 도달진공도 : 5X10-3Torr(펌프자체성능) ⑶ 220V, 3P, 60HZ ⑷MAKER : KODIVAC ② VALVE ⑴ MAIN VALVE 10-INCH (PNEUMATIC) ⑵ ROUGHING VALVE 2-INCH (PNEUMATIC) ⑶ MAKER : YEIN-TECH ③ DIFFUSION PUMP ⑴ 2000 L/SEC ⑵ WATER COOLING TYPE ⑶ CONTROLLER UNIT-GAUGE 포함 ⑷ MAKER : KODIVAC ④ 흄,분진 제거용 헤파필터 3) 정량토출피더 ① 정량 조절 콘트롤러 ② 진동자 정진폭 센서 부착 ③ 경사 Chute 부착 ④ 방진 패드 | 기타 | 200000 | 시료, 열연10만원 추가 | 전화 or 이메일 or 방문 등 | 한준희 | 032-226-1354 | ※ 공정 조건 등에 따라 장비 사용단가와 실제 청구 금액이 상이할 수 있음
한국생산기술연구원 | 국가희소금속센터 | 열간등방압성형로 | 모델명없음 | (주)일신오토클레이브 | Vessel 규격 : ID260 x H800 Hot zone : ID150 x H300 사용온도 : 2000℃ 구동압력(max) : 200 MPa 가스 부스터(증압기) : 200MPa 온도 측정 : T/C (C-Type) 열전대 사용가능가스 : Ar 등 안전장치 : 실시간 모니터링 및 릴리프 등 안전장치 보유 | 기타 | 100000 | 시료, 고온 10만원 추가 | 전화 or 이메일 or 방문 등 | 박승연 | 032-226-1348 | ※ 공정 조건 등에 따라 장비 사용단가와 실제 청구 금액이 상이할 수 있음
한국생산기술연구원 | 국가희소금속센터 | BH 곡선 분석기 | c-400 | Magnet-Physik | - B channel : <1% of reading - H channel : <1% of reading - Repeatability, typical values - Br, Jr (Remanence) : 0.3% of reading - HcB : 0.3% of readingHcJ : 0.3% of reading (less than about 16 kOe*), 0.6% of reading (greater than about 16 kOe*) | 분석 | 50000 | 기본원소3, 추가원소당 1만원 추가, 전처리비 8만원 | 전화 or 이메일 or 방문 등 | 한슬기 | 032-226-1345 | ※ 공정 조건 등에 따라 장비 사용단가와 실제 청구 금액이 상이할 수 있음
한국생산기술연구원 | 국가희소금속센터 | 유도결합 플라즈마 광방출 분광기 | Avio-550max | PerkinElmer | 1. 라디오 주파수 발생장치 1) 라디오 주파수 ; 40 MHz 2) 형식 ; 자유발진형 3) 코일 냉각 ; 공냉식 또는 수냉식 4) 주파수 출력 ; 듀얼뷰 1500 watts이상, 1 watt 컴퓨터 조정 가능 5) 플라즈마 기술 ; 냉각이 필요 없어야하고, 알곤가스 소모량을 분당 8-15리터로 하여 분석이 가능 2. 시료 도입 장치 1) 수직토치 ; 듀얼뷰 2.0mm 내경의 알루미나 혹은 수정 인젝터를 갖춘 조립형 2) 토치 마운트 a) 정렬 ; 외부에 노출된 분무함은 서로 다른 매질 내에서 최상의 결과를 낼 수 있도록 플라즈마와 연계되어 조정 가능하다. b) 온도조절 ; 토치 마운트는 토치 함의 열적으로 안정한 외부에 위치한다. c) 필요 도구 ; 토치나 시료 도입부를 제거할 때에 도구가 필요하지 않다. d) 플라즈마 꼬리제거 ; 광확계를 보호하며 이온화 효율을 높일 수 있는 별도의 소모품 교체가 필요 없음. 3) 분무함 a) 디자인 ; 회전식 분무함 4) 분무기 a) 디자인 ; 산에 의한 부식에 화학적으로 안전한 젬팁으로 제작된 교차흐름분무기 또는 동심형 유리분무기 b) 부식에 대한 저항도 ; HCl, HNO3, H2SO4, H3PO4, 20%(v/v) 50%(v/v) 용액과 NaOH 30%(w/v) c) 적합성 ; 초음파분무기와 고체시료 도입장치와 결합할 수 있는 넓은 적합도 5) 연동 펌프 a) 채널 ; 4-채널, 컴퓨터로 제어가능 b) 속도 ; 내경 0.76 mm 의 튜브를 이용하여 0.2 - 5mL 의 속도를 가지며 0.1mL/min 단위로 조절 가능 | 분석 | 100000 | 시료 | 전화 or 이메일 or 방문 등 | 한슬기 | 032-226-1345 | ※ 공정 조건 등에 따라 장비 사용단가와 실제 청구 금액이 상이할 수 있음
한국생산기술연구원 | 국가희소금속센터 | 산소/질소/수소 분석기 | ELEMENTRAC ONH-p | ELTRA | 1. 분석 범위 • 산소 탐지기 ⇒ NDIR 검출기 ⇒ 분석 범위 : 0.04ppm ~ 2.0% 이상 • 질소 탐지기 ⇒ TCD(열전도도 검출기) ⇒ 분석 범위 : 0.04ppm ~ 2.0% 이상 ⇒ 동일한 온도 보장을 위한 열교환기 장착 • 수소 탐지기 ⇒ TCD(열전도도 검출기) ⇒ 분석 범위 : 0.08 ppm ~ 2,000 ppm ⇒ 동일한 온도 보장을 위한 열교환기 장착 2. 정밀도 - O2 : 20 ppb 이하 혹은 0.2 % 이하 - N2 : 20 ppb 이하 혹은 0.2 % 이하 - H2 : 0.04 ppm 이하 혹은 0.2 % 이하 3. 평균 분석 시간 - O2 : 85 sec - N2 : 95 sec - H2 : 90 sec | 분석 | 20000 | 시료 | 전화 or 이메일 or 방문 등 | 한슬기 | 032-226-1345 | ※ 공정 조건 등에 따라 장비 사용단가와 실제 청구 금액이 상이할 수 있음
한국생산기술연구원 | 국가희소금속센터 | 이동식 X-선 형광분석기 | S1 Titan 800 | Bruker Elemental GmbH | 2. 소스 : X-ray tube, Rh target ; Max Voltage 50kV or better. 3. 필터 : Five(5) available automatic filter positions 4. 검출기 : Peltier cooled Silicon Drift Detector(SDD) with less than 145eV resolution. Mg, Al, Si, P, S 등의 경 원소 분석기능을 가져야 함. 5. 내장 카메라 : Color CMOS Camera 6. 구동 시스템 : Embedded PC system. 7. 전원 : 2 rechargeable Li-ion batteries. | 분석 | 100000 | 시료 | 전화 or 이메일 or 방문 등 | 한슬기 | 032-226-1345 | ※ 공정 조건 등에 따라 장비 사용단가와 실제 청구 금액이 상이할 수 있음
한국생산기술연구원 | 국가희소금속센터 | N/O 가스분석기 | ONH-2000 | ELTRA GmbH | Analyser with electrode impulse furnace for oxygen, nitrogen and hydrogen in steel, cast iron, alloys, copper, zirconium, titanium, ceramics and other inorganic materials. Complies to the specifications of the standards ASTM E-1019, E-1587, E-1409, E-1569, E-1447, E-1937 • Pneumatically controlled furnace for graphite crucibles with water cooling system • Gas flow circulation system complete with electronic flow contrsol, flow indicators, pressure gauge, pump, gas cleaning equipment and catalyst furnace • High-tech infrared cells with solid-state infrared detectors, interference filters and auto-zero and range adjustment. • Thermal conductivity cell for nitrogen and hydrogen analysis • Microcontroller • Windows XP-software with multipoint calibration, automatic linearity correction, applications memory, export to Excel and communication with LIMS | 분석 | 75000 | 시간+시료 | 전화 or 이메일 or 방문 등 | 최원정 | 032-226-1357 | ※ 공정 조건 등에 따라 장비 사용단가와 실제 청구 금액이 상이할 수 있음
한국생산기술연구원 | 국가희소금속센터 | 후방산란전자회절장치 | JSM-7100F with TTL | JEOL LTD. | Features 1. High resolution field emission scanning electron microscope which schottky type FEG for the electron source should be permited 1.2nm guaranteed resolution at 30 KV and 2.0nm guaranteed resolution at 1KV and 3.0nm guaranteed analytical condition resolution or better. 2. The Schottky type Field Emission Electron Gun for the electron source should be employed to display high resolution image and analytical functions. 3. The electron beam probe current should be irradiated to analyze small area from the order 1 x 10-12A order to 2 x 10-7A. 4. The Specimen chamber is designed to introduce a large specimen of 100mm diameter and 40mm Height sample through the Airlock Chamber and also it is designed to enable various analytical devices such as EDS, WDS, EBSD, E-Beam litho. system and Backscattered electron detector. 5. For high-resolution observations, employ the GB(Gentlebeam) mode that effectively suppresses charging in non- | 분석 | 100000 | 시료 | 전화 or 이메일 or 방문 등 | 한슬기 | 032-226-1345 | ※ 공정 조건 등에 따라 장비 사용단가와 실제 청구 금액이 상이할 수 있음
한국생산기술연구원 | 국가희소금속센터 | 탄소황분석기 | CS844-MC | LeCO | 가) Analysis range at 1g Sample 1) Carbon : 0.6 ppm ~ 6.0% or wider 2) Sulfur : 0.6 ppm ~ 1.0% or wider 나) Precision 1) Carbon : 0.1~1% RSD or wider 2) Sulfur : 0.1~1% RSD or wider | 분석 | 100000 | 시료 | 홈페이지 | 한슬기 | 032-226-1345 | ※ 공정 조건 등에 따라 장비 사용단가와 실제 청구 금액이 상이할 수 있음
한국생산기술연구원 | 국가희소금속센터 | 플라즈마 클리닝 및 표면처리 시스템 | PT-600 | (주) 소로나 | 1. Process chamber module - Reactive chamber size : W. 700 x D. 600 x H. 500 mm - Buffer chamber size : W. 660 x D. 50 x H. 460 mm - Chamber materials : Aluminum (No welding) - Leak late : < 20 mTorr/min (Submit Chamber CFD Data) - Nearest with hinged door and viewing window. - Electrode direct cooling system. - Totally RF radiation shield with zero RF leaking. 2. Plasma source - Frequency : 13.56MHz - Power : Max. 1kW - Automatic impedance matching 3. Vacuum module 1) Vacuum pumpe - Dual stage oil rotary pump (Fomblin Oil) - Pumping speed : up to 96 m3/h @60Hz - Ultimate pressure : < 1 x 10-3Torr - Pump Inlet port : ISO40 - Gas ballast can be used to adjust High Water Vapor. - It has a distributor valve that protects the ssuck-back of oil and air when the pump is turned off. 2) Vacuum pressure gauge - Pirani gauge : ~5 x 10-4 - Baratron gauge : 10 Torr 3) Vacuum pressure control - APC valve (Including APC valve controller) 4) All of pumping lines should be NW 40 type. 4. Gas supp | 시험 | 50000 | 건 | 방문 | 권용범 | 032-226-1366 | ※ 공정 조건 등에 따라 장비 사용단가와 실제 청구 금액이 상이할 수 있음
한국생산기술연구원 | 소재공급망연구부문 | IMPACT TESTER | SA-1D3 | Satec Systems Inc, | - Capaccity: 406 J - Hammer Weight: 13.3, 26.6, 66.6 lbs | 시험 | 25000 | 시료 | 전화 or 홈페이지 or 방문 등 | 이근효 | 032-850-0488 | ※ 공정 조건 등에 따라 장비 사용단가와 실제 청구 금액이 상이할 수 있음
한국생산기술연구원 | 소재공급망연구부문 | DIGITAL TYPE MICRO VICKERS HARDNESS | FM-7E | Future Tech, | - ETest Load Max.: 10~1000gf, - EMagnification of Microscope: X400, - EX-Y Stage Demensions: 100"~100mm | 시험 | 25000 | 시료 | 전화 or 홈페이지 or 방문 등 | 이근효 | 032-850-0488 | ※ 공정 조건 등에 따라 장비 사용단가와 실제 청구 금액이 상이할 수 있음
한국생산기술연구원 | 소재공급망연구부문 | Rockwell Hardness Tester | 3302MRS | O.M.A.G. di Affri G.. | - HRA~HRK - HR15N~HR45T - Floating Head: 50mm Motorized | 시험 | 20000 | 시료 | 전화 or 홈페이지 or 방문 등 | 이근효 | 032-850-0488 | ※ 공정 조건 등에 따라 장비 사용단가와 실제 청구 금액이 상이할 수 있음
한국생산기술연구원 | 소재공급망연구부문 | Universal Testing Machine | AG-250KNI | SHIMADZU CORPORATION | - EForce capacity: 50N~250kN, - EForce measurement accuracy: " 0.5%, - EReturn speed: 550mm/min - EMeasurement resolution: 1/160 Force Capacity : 50N˜250 kN, Force Measurement Accuracy : ± 0.5 %, Crosshead Speed Accuracy : ± 1%, Force Measurement Magnification : 7 Levels, Force Measurement Resolution : 1/25,000 | 시험 | 30000 | 시료 | 전화 or 홈페이지 or 방문 등 | 이근효 | 032-850-0488 | ※ 공정 조건 등에 따라 장비 사용단가와 실제 청구 금액이 상이할 수 있음
한국생산기술연구원 | 소재공급망연구부문 | Conductivity Tester | SMP-10 | Fischer Technology Inc. | - Probe Diameter: 14mm - Measurement Range: 0.5~108%IACS | 시험 | 20000 | 시료 | 전화 or 홈페이지 or 방문 등 | 이근효 | 032-850-0488 | ※ 공정 조건 등에 따라 장비 사용단가와 실제 청구 금액이 상이할 수 있음
한국생산기술연구원 | 소재공급망연구부문 | Optical Emission Spectrometer | OBLF QSN750 | OBLF GMBH | - Focal Length: 750mm - Grationg Grooves: 2400 grooves/mm - Detector: Photomultiplier tube - Channels: 38ea(Steel/Al/Cu/Ni Alloy) - Dispersion: 1st order 0.54nm/mm 2nd order 0.27nm/mm | 분석 | 성분 1개 기준 12,000 / 전처리 비용 30,000 | 성분 1개 기준 | 전화 | 정진아 | 032-850-0487 | ※ 공정 조건 등에 따라 장비 사용단가와 실제 청구 금액이 상이할 수 있음
한국생산기술연구원 | 소재공급망연구부문 | Carbon/Sulfur Analyzer | CS-800 | ELTRA GMBH | Measuring ranges: (LC: 0.5mg-500mg 0.1%) (HC: 25mg-500mg 5.0%) (LS: 1.5mg-500mg 0.3%) (HC: 45mg-150mg 30%) - Ensitivity: (C: 0.05㎍500mg 0.1ppm) (S:0.05㎍500mg 0.1ppm) - Accuracy: (LC: 1㎍-1g=±0.5%) (HC: 50㎍-500mg ±0.5%) (LS: 1㎍-1g ±0.5%) | 시험 | 성분 1개 기준 15,000 / 전처리 비용 30,000 | 성분 1개 기준 | 전화 | 정진아 | 032-850-0487 | ※ 공정 조건 등에 따라 장비 사용단가와 실제 청구 금액이 상이할 수 있음
한국생산기술연구원 | 소재공급망연구부문 | 금속전도도 측정기 | SMP-10 | Fischer technologles Inc. | 소재의 도전율을 %IACS단위로 환산하여 분석 | 기타 | 1650 | 시료 | 전화 or 홈페이지 or 방문 등 | 이근효 | 032-850-0488 | ※ 공정 조건 등에 따라 장비 사용단가와 실제 청구 금액이 상이할 수 있음
한국생산기술연구원 | 소재공급망연구부문 | Vikers Hardness Tester | HM-124 | Mitutoyo | - Test load: 0.5, 1, 2, 3, 4, 5, 10, 25, 50, 100, 200, 300, 500, 1000, 2000㎏(15 steps) - Load duration time: 5-999sec - Load speed: 1, 3, 10, 33㎛/sec(25 gf 이하) 60㎛/sec (50 gf 이상) | 기타 | 35000 | 시료 | 전화 or 홈페이지 or 방문 등 | 이근효 | 032-850-0488 | ※ 공정 조건 등에 따라 장비 사용단가와 실제 청구 금액이 상이할 수 있음
한국생산기술연구원 | 소재공급망연구부문 | Rockwell Hardness Tester | HR-522 | 미츠토요 | - 시험하중: 60, 100, 150kgf - 기준하중: 10kgf - 최대시험높이: 210mm - 장비크기: 210×450×680mm | 기타 | 35000 | 시편 | 전화 | 유하영 | 032-850-0314 | ※ 공정 조건 등에 따라 장비 사용단가와 실제 청구 금액이 상이할 수 있음
한국생산기술연구원 | 소재공급망연구부문 | Dynamic Gear Tooth Bending Fatigue Machine | 25ton | INSTRON | - Frame : upper crosshead 2m, 5 T-slot table - 250kN, ±50 mm stroke - 비접촉 extensometer(G.L : 5-500 mm) : resolution(0.5㎛ - 60mm G.L, 1㎛-200mm G.L) | 시험 | 180000 | 시편 | 전화 | 고세현 | 032-850-0219 | ※ 공정 조건 등에 따라 장비 사용단가와 실제 청구 금액이 상이할 수 있음
한국생산기술연구원 | 소재공급망연구부문 | 잔류응력측정기(X-ray diffraction residual stress measurement system) | LXRD-MG40L | PROTO | - X-ray power supply : 5-30kV/0-30mA - Gonoiometer : 2-theta range(123-171°) : minimum step : 0.1°, : Cr-target tube | 분석 | 65000 | 시편 | 전화 | 소태영 | 032-850-0516 | ※ 공정 조건 등에 따라 장비 사용단가와 실제 청구 금액이 상이할 수 있음
한국생산기술연구원 | 소재공급망연구부문 | Gas Spring Fatigue Tester(Instron 8801) | INSTRON 8801 | INSTRON | 1) Max capacity : 100kN 2) Max frequency : 100Hz depending on displacement 3) position accracy : +/- 0.5% 4) load accracy : static(+/- 0.005%), Dyanamic(+/-0.5%) 5) Hydrostatic bearing actuator : 50kN, +/- 75mm 6) Dynamic loadcell : +/- 50kN | 시험 | 180000 | 시편 | 전화 | 고세현 | 032-850-0219 | ※ 공정 조건 등에 따라 장비 사용단가와 실제 청구 금액이 상이할 수 있음
한국생산기술연구원 | 소재공급망연구부문 | Universal Testing Machine | AG-300kNX Plus | Shimadzu | 판에 대한 인장시험 관에 대한 인장시험 각종 금속에 대한 굴곡시험 | 계측 | 30000 | 시료 | 전화 or 홈페이지 or 방문 등 | 이근효 | 032-850-0488 | ※ 공정 조건 등에 따라 장비 사용단가와 실제 청구 금액이 상이할 수 있음
한국생산기술연구원 | 소재공급망연구부문 | TMA/DMA | Q400, Q800 | TA Instruments Inc. | o Temperature range : -150℃ - 1000℃ o Heating rate : 0.1 - 100℃/min o Digital resolution : 0.5nm 이하 o Loading : 0.001 - 2 Newton o Loading increment : 0.001 Newton 이하 o Sample size : 장착할 수 있는 시료의 크기의 범위가 가능한 한 큰 것이 요구된다. - Height : 25mm 이상 - Diameter : 직경 10이상 o Operation mode : 일정한 온도와 하중을 가하는 실험, 두가지 이상의 온도와 하중을 변화하는 실험, 일정한 온도 또는 승온하면서, 하중을 늘이고 줄이는 실험이 가능하여야 하며, 세 가지 실험법에 사용한 변수값 및 측정결과 값을 실시간으로 모니터링 할 수 있어야 한다. o Clamp support : Expansion, Penetration, Film/Fiber Tension, Dilatometry, Parallel Plate Rheometry, 3-Point Bending | 시험 | 60000 | 시편 | 전화 or 이메일 or 방문 등 | 김휘준 | 032-850-0406 | ※ 공정 조건 등에 따라 장비 사용단가와 실제 청구 금액이 상이할 수 있음
한국생산기술연구원 | 소재공급망연구부문 | 비중계 | 비중계 | Mirage | 디지털 저울 및 수조 | 시험 | 70000 | 시편 | 전화 | 소태영 | 032-850-0516 | ※ 공정 조건 등에 따라 장비 사용단가와 실제 청구 금액이 상이할 수 있음
한국생산기술연구원 | 소재공급망연구부문 | FEG-ESEM | Quanta 200 FEG | FEI COMPANY | 반도체, 금속, 세라믹, 섬유, 플라스틱 등 각종 소재&#8228;부품의 미세조직을 원자단위의 얇은 박막에서부터 50~500,000배까지 확대하여 관찰할 수 있는 전자현미경으로, 소재의 특성분석 및 결정학적 해석을 위한 연구장비 원리 : 10kV~30kV로 가속시킨 전자빔을 전자 | 분석 | 90000 | 시간 | 전화 | 김해연 | 032-850-0397 | ※ 공정 조건 등에 따라 장비 사용단가와 실제 청구 금액이 상이할 수 있음
한국생산기술연구원 | 소재공급망연구부문 | Dilatometer | DIL 402 ES | 네취코리아(주) | - Measuring part DIL 402 - TA system controller - Main control computer - Power unit | 분석 | 60000 | 시편 | 전화 | 한승연 | 032-850-0518 | ※ 공정 조건 등에 따라 장비 사용단가와 실제 청구 금액이 상이할 수 있음
한국생산기술연구원 | 소재공급망연구부문 | 박판전용인장시험기 | AGS-500NX | 시마즈 | 1. This instrument is performed tension, compression, bending and cycle test by control without help of PC and with help of PC. 2. This instruments is equal or exceed all ASTM, ISO, BS, DIN, KS, JIS and other international standard for testing instruments. 3. Two-column and non-backlash precision ball screw via AC servo motor direct system. 4. This instrument is desk-top type universal testing machine. 5. The touch panel ensures easy use of the various user-friendly functions. 6. Sensitivity-adjustable specimens break detecting unit is standard. 7. Automatic load range changeover function. 8. Automatic load calibration and auto zero adjustment function. 9. This testing system was registered to the ISO 9001 of the highest level standard. | 시험 | 30000 | 시료 | 전화 or 홈페이지 or 방문 등 | 이근효 | 032-850-0488 | ※ 공정 조건 등에 따라 장비 사용단가와 실제 청구 금액이 상이할 수 있음
한국생산기술연구원 | 소재공급망연구부문 | 로드셀 세트 | Load cell set ; AGS-X | 동일시마즈(주) | 1. Load cell set 5kN C1 500 AGS-X 2. Three-/four-point bending test jig kit for small specimens, 5kN 3. Shear strength test jig for surface mounted devices, Capacity 20N (Load cell 1kN, 5kN) 4. 20kN grip for plastic molding materials | 분석 | 25000 | 시료 | 전화 or 홈페이지 or 방문 등 | 이근효 | 032-850-0488 | ※ 공정 조건 등에 따라 장비 사용단가와 실제 청구 금액이 상이할 수 있음
한국생산기술연구원 | 소재공급망연구부문 | 고온물성용 set | 고온물성용 set ; AGS-X | 동일시마즈(주) | 1. 고온용 유압 Jig 2. 고온물성시험용 Furnace 3. 고온물성시험용 extensometer 4. Furnace controller | 분석 | 25000 | 시료 | 전화 or 홈페이지 or 방문 등 | 이근효 | 032-850-0488 | ※ 공정 조건 등에 따라 장비 사용단가와 실제 청구 금액이 상이할 수 있음
한국생산기술연구원 | 소재공급망연구부문 | 브리넬경도시험기 | Eseway 3001XLM-IMP | Innovatest | - 하중 형식 : 로드셀 형 - 단위: 브리넬경도 - 하중범위: 31.25 ∼ 3000 kgf - 하중단계 : 31.25, 62.5, 125, 187.5, 250, 500, 750, 1000, 1500, 3000 kgf - 브린넬경도 단위는 다른 경도 단위로 자동적으로 환산 가능 - 모니터: LCD, 카메라 : 5 MPixel - 비디오에서 디지털 선에 의하여 측정 - 칼라 LCD 모니터 15“ 터치 스크린 - 로드셀이 장착된 구동화된 밀폐 루프 시스템 | 시험 | 20000 | 시료 | 전화 or 홈페이지 or 방문 등 | 이근효 | 032-850-0488 | ※ 공정 조건 등에 따라 장비 사용단가와 실제 청구 금액이 상이할 수 있음
한국생산기술연구원 | 소재공급망연구부문 | 만능재료시험기, 20kN | AG-XD plus | Shimadzu Corporation | - 형식 : 탁상형 - 하중 용량 : 20 kN (2000 kgf) - 하중 방법 : AC 서보 모터와 백래시 없는 볼스크류 구동에 의한 고정도 정속 변형률 제어 - 프레임 강성 : 120 kN/mm - 크로스헤드 이동거리 : 1060 mm - 유효 시험 폭 : 500 mm - 하중 정밀도 : 표시 시험하중의 ±0.3 % (로드셀 용량의 1/1∼1/100의 경우), 표시 시험하중의 ±0.5 % (로드셀 용량의 1/100∼1/1000의 경우), 국제규격 JIS B7721 Class 0.5, EN 10002-2 Grade 0.5, ISO 7500-1 Class 0.5, BS1610 Class 0.5, DIN51221 Class 1 and ASTM E4에 의함. - 크로스헤드 속도 범위 : 0.0005∼1000 mm/min - 크로스헤드 속도 정밀도 : 표시치의 ±0.1 % - 리턴 속도 : 최대 1200 mm/min | 시험 | 30000 | 시료 | 전화 or 홈페이지 or 방문 등 | 이근효 | 032-850-0488 | ※ 공정 조건 등에 따라 장비 사용단가와 실제 청구 금액이 상이할 수 있음
한국생산기술연구원 | 소재공급망연구부문 | 전계방사형 투과전자현미경 | TECNAI20F | FEI Company/Thermo Fisher | - 가속전압 : 20~200KV - Emission Tip : Schottky field emmitter - 전압안정도 : 1 ppm/min - Auto beaam alignment setting - 분해능 : point 0.24nm, line 0.10nm - Objective Lens : focal length 1.7nm, OL apperture 8(10,20,30,40,50,60,80,100mircon), 구면수차 1.2nm, 색수차 1.2nm, 전류안정도 <1% - Condensor Lens : C1 appertures 4 (30,50,70,2000micron), C2 appertures 4(50,70,100,150micron), beam tilt angle 100mrad, 최소 probe dia. <0.3nm - SADP : SAD 관찰범위 30~4500mm, Diffraction관찰각도 13도 - 배율 : 25~1030배 - EDS port : sold angle 0.13 str, Take-off각도 20도 - 진공펌프 : TMP | 분석 | 150000 | 시간 | 전화 or 이메일 or 방문 등 | 한승연 | 032-850-0518 | ※ 공정 조건 등에 따라 장비 사용단가와 실제 청구 금액이 상이할 수 있음
한국생산기술연구원 | 소재공급망연구부문 | 산소/수소/질소 분석기 | ON-900 & OH-900 | ELTRA Gmbh | I. Oxygen / Nitrogen Determinator 1. General Description : Analyser with electrode impulse furnace for oxygen and nitrogen in steel, cast iron, alloys, copper, zirconium, titanium, ceramics and other inorganic materials. Complies to the specifications of the standards ASTM E-1019, E-1587, E-1409, E-1569, E-1937 • Analyzer with pneumatically controlled furnace for graphite crucibles with water cooling system • Gas flow system complete with electronic flow control, flow indicators, pressure gauge, pump, gas cleaning equipment and catalyst furnace • High-tech infrared cells with solid-state infrared detectors, interference filters and auto-zero and range adjustment • Thermal conductivity cell for nitrogen analysis (depends on configuration) • Analysis software for Windows with multipoint calibration, automatic linearity correction, applications memory, export to Excel and with universal LIMS export 2. Technical Specifications 1. Measuring ranges ․ Low oxygen : 0.1 ppm to 300 ppm at 1g sample ․ High o | 분석 | 산소 100,000, 질소 100,000, 수소 110,000 | 성분 1개 기준 | 전화 | 정진아 | 032-850-0487 | ※ 공정 조건 등에 따라 장비 사용단가와 실제 청구 금액이 상이할 수 있음
한국생산기술연구원 | 소재공급망연구부문 | 분광분석기 | VeOS | OBLF GmbH | - 1. Optical System 1) Type : Horizontal Paschen-Runge mounting 2) Focal Length : 500 mm 3) Temperature stabilized to +10±0.1℃ 4) Temperature control : Cooling unit with Heating 5) Detector Type : CTD (Charge Transfer Devices) Sensor 6) Total Detector Pixel : more than 30,000 Pixel 7) Detector resolution : 7 pm/ Pixel (Tall pixels) 8) Wavelength range : 128 - 680 nm 9) Atmosphere : Vacuum 10) Light Path : Direct light path 11) Three types of solid state detector 12) Highest sensitivity for short wavelengths due to backside-illumination 13) Automatic, computer controlled profiling - 2. Vacuum System - 3. Sample Stand 1) Electrode : Tungsten electrode 2) Clamping system : Pneumatic sample clamp 3) Cleaning : Automatic electrode cleaning system 4) Argon flushed & Low argon consumption 5) Argon flow : 3L/min during analysis or less Not required stand-by argon gas 6) Top of standard sample stand (12mm diameter) 7) Top of small sample stand adapter (6mm diameter) - | 분석 | 성분 1개 기준 12,000 / 전처리 비용 30,000 | 성분 1개 기준 | 전화 | 정진아 | 032-850-0487 | ※ 공정 조건 등에 따라 장비 사용단가와 실제 청구 금액이 상이할 수 있음
한국생산기술연구원 | 소재공급망연구부문 | 비접촉식 비디오 신율측정 시스템 | TR-View X 120S | SHIMADZU Corp. | 1. 비접촉식 비디오 신율측정 시스템(No-Contact Digital Video Extensometer assembly) -Camera view field : Axial 120mm or longer, Transverse 90mm or longer -표점거리 : any length with the field of view of the camera -Accuracy : below (Absolute : ±1.5㎛), (Relative : ±0.5% of full scale) -Compliant with ISO 9513 Class 0.5 at room temperature -측정가능한 최대 시험속도 : 1000 mm/min or faster -최대 데이터 획득 속도 : 100 ±15 Hz or faster -Digital pulse output channel : 2 or more -Complete synchronization with the existing tensile test software (TRAPEZIUM-X) installed in the UTM(AG-XPlus 300kN, SHIMADZU) 2. 소프트웨어(Measurement software) : Video Extensometer software with related program 3. Gauge marks sticker -Gauge marks sticker : above 2,000 ea for 1 set 4. Hydraulic non-shift grips -Hydraulic non-shift grips -최대용량 : 250kN or higher -사용온도범위 : 상온 5. 판상&환봉형 타입 그립페이스(Flat & Round Type Grip Faces) -판상형 시험편 그립페이스 : 0 to 8.5mm (above HRC 30) -판상형 시험편 그립페이스 : 0 to 8.5mm (above HRC 40) -판상형 시험편 그립페이스 : 8.5 to 17mm (above HRC 40) -환봉형 시험편 그립페이 | 시험 | 0 | 시편 | 전화 or 이메일 or 방문 등 | 소태영 | 032-850-0516 | ※ 공정 조건 등에 따라 장비 사용단가와 실제 청구 금액이 상이할 수 있음
한국생산기술연구원 | 소재공급망연구부문 | 만능재료시험기용 고온환경 모사 시스템 | Heating system for high-temperature tensile test device | Shimadzu Corp. | 1.가열로 시스템(Heating Furnace System) 1)분할튜브(Split tube) 시스템 (3 or more zone construction of heating windings) 2)최대온도 : 1,100℃ or higher 3)균일 가열(homogeneous heating) 구역의 크기 : 50mm or higher (temperature distribution : below ±5℃ for the full temperature range) 2.온도로 제어시스템(Furnace Control System) 1)SCR control system by P.I.D regulation 2)Solid state relay power control 3)디스플레이 분해능 : 1℃ or below 4)Indicator의 정확도 : below ±0.25% of input span of 1℃ 3.고온인장시험기(High-Temperature Tensile Test Device) 1)Tensile Jig capacity : 100kN or higher 2)최대 온도 : 1,100℃ or higher 3)시험편 : ISO 9513 tensile test specimen[120(L)mm rod specimen with projection M18 threaded at both ends] 4)Adaptable test piece : Screw/Smooth rod type Ø10mm 5)Upper &Lower pull rods, lock nuts and water-cooled jackets 6)Cooling water manifold for cooling the load cell 4.고온 신율계(High-Temperature Extensometer) 1)Differential Transformer type 2)최대측정크기 : 10mm or larger 3)시험편 : 환봉, 나사물림부(Ø1 | 시험 | 0 | 시편 | 전화 or 이메일 or 방문 등 | 소태영 | 032-850-0516 | ※ 공정 조건 등에 따라 장비 사용단가와 실제 청구 금액이 상이할 수 있음
한국생산기술연구원 | 소재공급망연구부문 | 고온 열중량-시차주사열량 분석시스템 | Labsys EVO | SETARAM Instrumentation | 1) Measurement principle : Top Loading type 2) Temperature range : Ambient to 1600℃ 3) Maximum Balance Capacity : 20g 4) TG Resolution : 0.02ug(+/-200mg), 0.2ug (+/-1000mg) 5) DSC sensitivity : Max 0.4uW 6) Operation Modes : Under constant or, scanned temperature 7) Programmable to heating/cooling rate : 0.01 to 100 ℃/min | 계측 | 60000 | 시료 | 전화 | 한승연 | 032-850-0518 | ※ 공정 조건 등에 따라 장비 사용단가와 실제 청구 금액이 상이할 수 있음
한국생산기술연구원 | 소재공급망연구부문 | 유도결합 플라즈마 분광계 | Integra XL DUAL | GBC Scientific Equipment Pty., Ltd. | - Air-cooled, Free-running, 40.68MHz RF Generator - 0.75m Czerny-Turner monochromator - High resolution Dual monochromator 1st mono - 1800lines/mm holographic grating 2nd mono - 2400lines/mm holographic grating - 160-800nm for 1800lines/mm holographic grating - 160-640nm for 2400lines/mm holographic grating - Dual Photomultipler Detector system (R166UH solar blind tube & R928 wide band tube) - Wavelength calibration (up to 60 argon lines) - Automated computer control of Viewing position - Glass concentric Nebulizer - Glass cyclonic spray chamber - Torch : Low flow, low power, demountable quartz - Computer controlled Argon gas flow - Auto fast pump setting for rapid washout - Computer controlled RF power (600~1500W) - Auto-optimization function - Water cooling system - Nitrogen purge installation kit - Argon Humidifier system | 분석 | 성분 1개 기준 15,000 / 전처리 비용 40,000 | 성분 1개 기준 | 전화 | 정진아 | 032-850-0487 | ※ 공정 조건 등에 따라 장비 사용단가와 실제 청구 금액이 상이할 수 있음
한국생산기술연구원 | 소재공급망연구부문 | 고출력 X선 회절분석기 | SmartLab | Rigaku | 1. X-ray generator 1) Max. output : 9kW 2) X-ray tube (1) Rotating anode, Cu target (2) Rotating anode, Co target 2. High precision goniometer 1) Geometry : θ/θ geometry 2) Minimum step size : 0.0001° 3. Sample stage (Z-axis) 1) Range : -10 to +2mm 2) Min. step width : 0.0002mm 4. Sample plates 1) Powder sample holder plate 2) 4" sample plate with spacers 5. Slit optics 1) Divergence slit 2) Anti-scattering slit 3) Receiving slit 4) Ge(220) 2-bounce incident monochromator 6. Multi-dimensional Hybrid 2D pixel detector 1) 2D, 1D & 0D detection 7. Multi-purpose incident multilayer mirror optics 8. Micro-focus incident optics - Irradiation diameter at sample position : 0.4mm 9. Ka divergent beam multi-layer mirror optics - K-beta/K-alpha ratio : 0.2% or less 10. Automated sample changer 1) Max. number of samples : 10 samples 11. Two axis tilt stage 1) Rx axis : -5° to +5° 2) Ry axis : -5° to +5° | 분석 | 90000 | 시편 | 전화 or 이메일 or 방문 등 | 유하영 | 032-850-0314 | ※ 공정 조건 등에 따라 장비 사용단가와 실제 청구 금액이 상이할 수 있음
한국생산기술연구원 | 소재공급망연구부문 | 시편 연마기 | F-254 | TOP TECH | 1. Main Motor Unit (1) Power : max. 250 W (2) Platen rotation speed range : 50~600 RPM or larger (Changeable) (3) Rotation direction : Clock-wise and anti-clock-wise 2. Platen (1) Size of platen : 10 inch 3. Fixing of Polishing Paper and Polishing Clothes (1) Both polishing papers(SiC paper) and polish clothes should be easily exchangeable without change of a platen (magnetic fixing system) 4. Coolant Control (1) Electric solenoid and needle valve control 5. Display (1) Rotation speed display 6. Safety (1) Emergency stop (2) Coolant overflow protection 7. Accessories (1) Polishing suspension doser 1) Number of doser : 4 bottles 2) Flow rate : 0 ~ 40 cc/min 8. Electrical Requirement (1) Voltage / Frequency : AC 220V / 60 Hz | 분석 | 50000 | 시편 | 전화 or 이메일 or 방문 등 | 유하영 | 032-850-0314 | ※ 공정 조건 등에 따라 장비 사용단가와 실제 청구 금액이 상이할 수 있음
한국생산기술연구원 | 소재공급망연구부문 | 정밀 시편 자동 커팅기 | CLM50 | TOP TECH | - Motor Power : 1500 W - Sample Capacity : 50 mmΦ - Blade Speed Range : 1000~5000 rpm - Cut Length Range (Y axis) : 0.1~200 mm - Cut Length Increment (Y axis) : 0.1 mm - Feeding(Cutting) Speed Range (Y axis) : 0.02~3 mm/sec - Cutting Speed Increment (Y axis) : 0.02 mm/sec - Blade Horizontal Position Range (X axis) : 0~50 mm - Blade Horizontal Resolution (X axis) : 0.02 mm - Blade Height Position Range (Z axis) : 0~40 mm - Blade Height Resolution (Z axis) : 0.1 mm | 기타 | 10000 | 횟수 | 전화 or 이메일 or 방문 등 | 유하영 | 032-850-0314 | ※ 공정 조건 등에 따라 장비 사용단가와 실제 청구 금액이 상이할 수 있음
한국생산기술연구원 | 소재공급망연구부문 | 원자흡광분석기 | SavantAA Σ | GBC Scientific Equipment Pty.,Ltd. | 1. 본체 1) 광학장치 (1) 거울위에 수정으로 코팅한 전반사방식으로 광케이블을 사용 안함 (2) 먼지로부터 광학시스템을 완벽하게 보호 (3) 샘플과 reference 비율 2:1의 비대칭 변조로 노이즈를 감소시킴 2) 단색화 장치 (1) 광선 형태 : 완전한 이중광선 구조 (Double beam) (2) 광학설계방식 : Ebert 또는 Czerny 형태 (3) 초점거리 : 330mm 또는 넓은 것 (4) 파장범위 : 185-900nm 또는 넓은 것 (5) 컴퓨터에 의한 파장조절, 슬릿선택, 각 분석파장에 대한 자동적 peaking (6) 슬릿 : 0.1nm에서 2nm까지 연속적이고 자동적인 슬릿 조절 (7) 회절발 : 이중 광휘를 가진 1800lines/mm 할로그래픽 회절발, 1.6nm/min 선형분산계수 (8) 검출기 : 넓은 범위 멀티-알카리 광전자증배관, 고상 검출기 사용 안함 2. 바탕선 보정장치 1) ULTRA-PULSE 바탕 보정 장치 2) 초당 240 샘플 판독, 바탕 측정과 전체 흡광도 사이의 지연정도가 1ms 이하 3) Deuterium arc lamp 에 의하여 175～425nm 보정범위를 갖고, 2.5 이상의 전체흡광도 보정 ◦ 크기 : 960 x 610 x 490mm (W x D x H) ◦ 전원 : 100-240V AC, 50/60Hz ◦ 가스 : 아세틸렌(C2H2) | 분석 | 성분 1개 기준 24,000 / 전처리 비용 10,000 | 성분 1개 기준 | 전화 | 이상현 | 032-850-0484 | ※ 공정 조건 등에 따라 장비 사용단가와 실제 청구 금액이 상이할 수 있음
한국생산기술연구원 | 소재공급망연구부문 | 자동 핫마운팅 프레스 | PRESICON-ML-L2 | TOP TECH | ○ 몰드 (1) 수량 : 2개 (2) 크기 : 직경 32 ㎜ 및 40 ㎜ (3) 동시 작업 샘플 수 : 최대 4개 (각 마운팅 샘플 두께 25 ㎜ 기준) ○ 파워 및 성능 (1) 히터 파워 : 최대 3.2 kW (2) 프레스 압력 : 최대 200 kg/㎠ (각 몰드 당) (3) 온도 범위 : 상온 ~ 250 ℃ (4) 최고온도 유지 시간 : 최대 60분 (5) 냉각 시간 : 최대 30분 (6) 냉각 방식 : 냉각수 사용 (7) 자동 프로그램 방식 : 압력 부하, 승온, 냉각 조건 셋팅 후 자동 동작 (8) 비상 스위치 장착 ○ 프로그램 및 디스플레이 (1) 자동 동작 프로그램 수 : 100 set (2) 디스플레이 및 조작 타입 : 터치 패널 스크린 (3) 디스플레이 정보 : 프로그램 번호, 온도(setting/present), 압력(setting/present), 히팅 시간(setting/present), 냉각 시간(setting/present) ○ Electrical Requirement (1) 전압 / 주파수 : AC 220V / 60 Hz | 분석 | 15000 | 시편 | 전화 or 이메일 or 방문 등 | 유하영 | 032-850-0314 | ※ 공정 조건 등에 따라 장비 사용단가와 실제 청구 금액이 상이할 수 있음
한국생산기술연구원 | 소재공급망연구부문 | High Frequency Fatigue Testing Machine | E3000 | Instron | 본 기기는 100 Hz 이상의 고주파를 이용한 피로 시험기로, 저주파 피로시험기보다 피로수명을 평가하는데 소요되는 시간이 적게 들며, 다양한 재료 및 접합부에 대한 동적 및 정적 기계적 특성을 평가하기 위해 설계되었음 | 분석 | 180000 | 시편 | 전화 or 이메일 or 방문 등 | 황인성 | 032-850-0205 | ※ 공정 조건 등에 따라 장비 사용단가와 실제 청구 금액이 상이할 수 있음
한국생산기술연구원 | 소재공급망연구부문 | 만능재료시험기 | AGX-300kNV | SHIMADZU | 1) Type : Floor type 2) Max. Load Capacity : 300kN (30tonf) 3) Loading Method : AC servomotor drive 4) Test Force Measurement : ○ High-Accuracy Type : Within ±0.5 % of the indicated test force (in a range from 1/1000 to 1/100 of the load cell rated capacity) Within ±0.3 % of the indicated test force (in a range from 1/100 to 1/1 of the load cell rated capacity) Compatible with JIS B7721 Class 0.5, EN 10002-2 Grade 0.5, ISO 7500-1 Class 0.5, BS 1610 Class 0.5, DIN 51221 Class 0.5, and ASTM E4 5) Crosshead Speed Range : 0.00005~720 mm/min 6) Maximum Crosshead Return Speed : 720 mm/min 7) Crosshead Speed Accuracy : ±0.1 % 8) Crosshead Speed and Permitted Test Force : Up to the maximum load capacity for all speed ranges 9) Crosshead Position Detection : (1) Measurement System : Battery-less multi-turn absolute encoder (2) Positional Accuracy : Within ±0.05 % of the indicated value, but ±0.01 mm when the indicated value is below 20 mm 10) Crosshead Position Control Resolution : 3.3 nm 1 | 시험 | 30000 | 시료 | 전화 or 홈페이지 or 방문 등 | 이근효 | 032-850-0488 | ※ 공정 조건 등에 따라 장비 사용단가와 실제 청구 금액이 상이할 수 있음
한국생산기술연구원 | 소재공급망연구부문 | 탄소유황분석기 | ELEMENTRAC® CS-i | ELTRA | - 자동 세척 메커니즘, 공압 리프트 및 공기 냉각 시스템 - 고체 적외선 감지기, 간섭 필터, 적외선 셀 및 자동으로 영점 조정 - 1ppm~100%의 범위까지 농도 검출 가능 - 모든 무기 소재 적용가능 ( 철, 주철, Fe-Alloy, 합금류, 시멘트, 구리, 티타늄, 광물 외) - 멀티 포인트 보정 가능 (One point 또는 Multi-point 검량선 작업으로 넓은 영역 분석에 용이) | 분석 | 성분 1개 기준 15,000 / 전처리 비용 30,000 | 성분 1개 기준 | 전화 | 이상현 | 032-850-0484 | ※ 공정 조건 등에 따라 장비 사용단가와 실제 청구 금액이 상이할 수 있음
한국생산기술연구원 | 소재공급망연구부문 | 분광분석기(Optical Emission Spectrometer) | OBLF QSN750-II | OBLF GMBH | Focal Length : 750mm Grating Grooves : 2400 grooves/mm Detector : Photo multiplier tube, only Maximum channel : Up to 55 channels Dispersion : 1st order ; 0.54nm/mm, 2nd order ; 0.27nm/mm | 분석 | 성분 1개 기준 12,000 / 전처리 비용 30,000 | 성분 1개 기준 | 전화 | 이상현 | 032-850-0484 | ※ 공정 조건 등에 따라 장비 사용단가와 실제 청구 금액이 상이할 수 있음
한국생산기술연구원 | 신산업부품화연구부문 | CONTACT ANGLE METER | DSA10 | KRUSS | - (L×W×H) 300×∞×150mm(500∞×48mm) - Dimension of sample(L×W) 105×105mm(Ø00mm) (500×500mm) - Range of contact angle measurements 0 to 180°+/-0.1°resolution - Range of surface tension measurements 1x10-2 to 100mN/m 0.1mN/m reso | 기타 | 15000 | ㅇ 접촉각: 1.5 만원/시료 ㅇ 표면에너지: 3 만원/시료 | 전화 or 홈페이지 or 방문 등 | 허진영 | 031-8084-8652 | ※ 공정 조건 등에 따라 장비 사용단가와 실제 청구 금액이 상이할 수 있음
한국생산기술연구원 | 신산업부품화연구부문 | STEREO MICROSCOPE SV 11(디지탈카메라"AXIOCAM"포함) | SV11 | ZEISS | Eyepieces : ×10, ×25 ㆍObjective : ×1.0, ×2.5 ㆍZoom control : 0.6×, 0.8×, 1×, 1.2×, 2×, 2.5×, 3.2×, 5×. 6.6× ㆍSoftware : Axiocam MR | 분석 | 20000 | ㅇ 2 만원/시료 | 전화 or 홈페이지 or 방문 등 | 전준미 | 032-850-0252 | ※ 공정 조건 등에 따라 장비 사용단가와 실제 청구 금액이 상이할 수 있음
한국생산기술연구원 | 신산업부품화연구부문 | Coating Thichness Measure System | XDAL | HELMUT FISCHER ELECTRONIK UND | - 다층5층 도금두께동시측정 - 24종원소동시정성정량분석가능 - 용액중금속성분분석가능 - Collimator Size: 0.2×0.2~2mm - Image 배율 ~X184 - Stage 이동거리 220×220×144mm(L×W×H), - 높이방향144mm 이상시4단계조절가능 - Detector: Semi-conductor: 분해능높음 - Mapping 가능3차원 | 분석 | 20000 | ㅇ 2 만원/시료 | 전화 or 홈페이지 or 방문 등 | 구석본 | 031-8084-8652 | ※ 공정 조건 등에 따라 장비 사용단가와 실제 청구 금액이 상이할 수 있음
한국생산기술연구원 | 신산업부품화연구부문 | Salt Spray Test System | 608/400L | ERICHSEN GMBH & CO,KG | - 염분농도측정기 탑재 - Center 분사방식 - 대용량 챔버(700×1000×900mm) - 자동차 유럽 기준시험 VDA Test, VW Test 자동분석 - 습윤test 가능 - 투명window 내부관찰가능 | 분석 | 20000 | ㅇ 2 만원/24h + 5천원/ea ㅇ 추가확인: 평일 5천, 휴일 1만 /회 | 전화 or 홈페이지 or 방문 등 | 허진영 | 031-8084-8652 | ※ 공정 조건 등에 따라 장비 사용단가와 실제 청구 금액이 상이할 수 있음
한국생산기술연구원 | 신산업부품화연구부문 | Micro Vicker Hardness Tester | DM-8F | AFFRI R. | - 부가하중: 1~2000gf - 하중부과속도: 50㎛/sec - 측정시료크기: 90×100mm - 최소 측정길이: 0.1㎛ | 시험 | 20000 | ㅇ 2 만원/ea | 전화 or 홈페이지 or 방문 등 | 구석본 | 032-850-0252 | ※ 공정 조건 등에 따라 장비 사용단가와 실제 청구 금액이 상이할 수 있음
한국생산기술연구원 | 신산업부품화연구부문 | Coater | SCD050 | BAL-TEC AG | - Super Cooling device system(Target and Specimen table) - Pre-etching Capability - Sputtering current.(Max. 150mA & Max, 100W) - Hinged target arm with pivoting shutter. - Gas inlet system(Automatic valve control) - Sputtering equipment(Touch pad key) | 시험 | 5000 | ㅇ 5 천원/회 SEM 촬영시 service) | 전화 or 홈페이지 or 방문 등 | 나범탁 | 032-850-0252 | ※ 공정 조건 등에 따라 장비 사용단가와 실제 청구 금액이 상이할 수 있음
한국생산기술연구원 | 신산업부품화연구부문 | Mounting Machine | TECHPRESS 2 | ALLIED HIGH TECH PRODUCTS INC. |  | 분석 | 30000 | ㅇ 3만원/시료 | 전화 or 홈페이지 or 방문 등 | 나범탁 | 032-850-0252 | ※ 공정 조건 등에 따라 장비 사용단가와 실제 청구 금액이 상이할 수 있음
한국생산기술연구원 | 신산업부품화연구부문 | Micro-cutter | TECHCUT 5 | ALLIED HIGH TECH PRODUCTS INC. | - Variable blade speed: 100~4000 RPM - Adjustable cut depth with auto-retraction after sectioning - Adjustable sample force(low, medium, high) - Cutting Capacity: 6＂W×6＂L×2½ - 2＂flanges allow 4-8 inch blade range - Cutting compartment: 11＂W×20＂D×11＂H Spe | 분석 | 30000 | ㅇ 3만원/시료 | 전화 or 홈페이지 or 방문 등 | 나범탁 | 032-850-0252 | ※ 공정 조건 등에 따라 장비 사용단가와 실제 청구 금액이 상이할 수 있음
한국생산기술연구원 | 신산업부품화연구부문 | 표면저항측정기(4point probe) | CMT-SR2000N | 창민테크 | - Sheet resistance measurement . Measuring method: Contacted by four point probe . Measuring range: 1mohm/sq~2Mohm/sq - Resistivity measurement . Measuring method: Contacted by four pointprobe(Input thickness) . Measuring range: 10μohm/sq~200kohm/sq | 분석 | 20000 | ㅇ 2만원/시료 (3개 이내 3만원) | 전화 or 홈페이지 or 방문 등 | 구석본 | 031-8084-8652 | ※ 공정 조건 등에 따라 장비 사용단가와 실제 청구 금액이 상이할 수 있음
한국생산기술연구원 | 신산업부품화연구부문 | 디지털광학현미경 | Z16 APO | 라이카 코리아 | - 스탠드 : 반사식 및 투과 업그레이드 가능할 것. - 초점이동 : 미동 및 조동 이동 및 수동 식이며 오토씨스템 장착 가능할 것. - 편광 및 형광장치 장착 가능할 것 - 조명 : 12V 100W 할로겐 및 동축조명 가능할 것. - 경통 : 삼안이며 디지털카메라 장착 가능할 것. - 대안렌즈: 10x 및 40배 - 대물렌즈 : Apochromat . 고해상도 디지털카메라 및 소프트웨어 . Camera type ; 디지탈카메 | 시험 | 20000 | ㅇ 2 만원/시료 | 전화 or 홈페이지 or 방문 등 | 전준미 | 032-850-0252 | ※ 공정 조건 등에 따라 장비 사용단가와 실제 청구 금액이 상이할 수 있음
한국생산기술연구원 | 신산업부품화연구부문 | Universal Testing Machine | 200 kg, 450 lb | INSTRON CORPORATION | - Capacity : 2 kN (100 kg) or more - Crosshead speed : 0.05 ˜ 1000 mm/min or more - Capacity at max speed : 2 kN or more - Load weighing system accuracy : ±0.5% of reading down to 1/100 of Load cell capacity - Strain measuring system accuracy :±0.5% of reading - Position measurement accuracy : ±0.02 mm or 0.05% of displacement whichever is greater - Corsshead speed accuracy : ±0.2% of set speed(not nominal speed) or better - Return speed : 1500 mm/min or more - Crosshead travel : 898 mm or more - Total vertical space: 1,067 mm or more - Testing (sample) space Lateral : unlimited Depth daylight : 100 mm or more - Power requirements Voltage : 100V/120V/220V/240 VAC±10% Frequency : 47-63 Hz - Drive resolution : 0.208 or better | 시험 | 20000 | ㅇ 2 만원/시료 | 전화 or 홈페이지 or 방문 등 | 구석본 | 031-8084-8652 | ※ 공정 조건 등에 따라 장비 사용단가와 실제 청구 금액이 상이할 수 있음
한국생산기술연구원 | 신산업부품화연구부문 | Reflected Microscope System | Axioskop 2 MAT | ZEISS | - Enhanced Contrast "Epiplan" 20×/0.4 HD(W.D=2.8mm) - Enhanced Contrast "Epiplan" 50×/0.7 HD(W.D=0.9mm) - Enhanced Contrast "Epiplan" 100×/0.75 HD(W.D=0.95mm) - High resolution digital CCD camera - Eyepieces : Inage angle - 49.4° - Eyepiece reticles : Crossline micrometer 14:140, d =26mm, - gradation length = 14mm, increments = 0.1mm - gradation tolerance≤0.001mm | 시험 | 20000 | ㅇ 2 만원/시료 | 전화 or 홈페이지 or 방문 등 | 전준미 | 032-850-0252 | ※ 공정 조건 등에 따라 장비 사용단가와 실제 청구 금액이 상이할 수 있음
한국생산기술연구원 | 신산업부품화연구부문 | Solderability Testing System | MUST-ll SE | CONCOAT SYSTEMS | - Solder Temperature: 0~350℃ - Dipping Speed: 0~30mm/sec - Immersion Depth: 0~30mm - Dwell Time: 0~30sec - Max Component Weight: 40g - Force Sampling Frequency: 1000Hz - Globule Size: 2~4mm - Solder Bath Diameter: 60mm | 시험 | 30000 | ㅇ 3 만원/시료 (5개 기준) | 전화 or 홈페이지 or 방문 등 | 허진영 | 031-8084-8652 | ※ 공정 조건 등에 따라 장비 사용단가와 실제 청구 금액이 상이할 수 있음
한국생산기술연구원 | 신산업부품화연구부문 | Perthometer M1 | Perthometer M1 | PERTHOMETER | - 정범위 100㎛150㎛ - 측정속도 0.5㎜/s - 분해능 12nm | 시험 | 20000 | ㅇ 2 만원/시료 | 전화 or 홈페이지 or 방문 등 | 구석본 | 032-850-0252 | ※ 공정 조건 등에 따라 장비 사용단가와 실제 청구 금액이 상이할 수 있음
한국생산기술연구원 | 신산업부품화연구부문 | 항온항습기 | SH-641 | ESPEC CORP | - Temp. & Humi. Range : -40℃˜ +150℃/ 30 to 93%rh - Temp. & Humi. Fluctuation : ±0.3℃/±3.0%rh - Temp. & Humi. Uniformity : ±0.5℃/±3.0%rh - Temp. Heat-up rate : -40 to +150℃ within 70min - Temp. Pull-down rate : +20 to -40℃ within 60min | 시험 | 70000 | ㅇ 7 만원/24hr | 전화 or 홈페이지 or 방문 등 | 전준미 | 032-850-0252 | ※ 공정 조건 등에 따라 장비 사용단가와 실제 청구 금액이 상이할 수 있음
한국생산기술연구원 | 신산업부품화연구부문 | Non Contact 3D measuring system | INSIS-AF | INSIA | - XY axis measurement field: 50×50mm - XY axis stage movement resolution: 0.5㎛ - Vertical measurement range: 1500㎛±^750) - Vertical measurement resolution: 10nm - Laser spot diameter: 1.9㎛ - Maximum scanning speed: 60mm/sec | 시험 | 30000 | ㅇ Line profile: 2 만원/시료 ㅇ Area profile: 3 만원/시료 | 전화 or 홈페이지 or 방문 등 | 구석본 | 032-850-0252 | ※ 공정 조건 등에 따라 장비 사용단가와 실제 청구 금액이 상이할 수 있음
한국생산기술연구원 | 신산업부품화연구부문 | MIT TYPE FOLDING ENDURANCE TESTER | DA | TOYO SEIKI SEISAKU-SHO,LTD | ・ Load range : 2.45 to 19.6N (0.25 to 2.0kgf) ・ Bending speed : 90, 175cpm ・ Bending angle : 45, 90, 135 angle (Left and Right) ・ Bending clamp : 0.38R ・ Clamp width : 0.25mm ・ Electric source : AC 220V 1-P 60Hz. | 시험 | 30000 | ㅇ 기본 3 만원(10개) + 5천/ea | 전화 or 홈페이지 or 방문 등 | 전준미 | 032-850-0252 | ※ 공정 조건 등에 따라 장비 사용단가와 실제 청구 금액이 상이할 수 있음
한국생산기술연구원 | 신산업부품화연구부문 | 열기계적분석기(TMA Q400EM) | TMA-Q400EM | TA | - 측정온도범위: -150~1,000℃ - 온도 정밀도:±1℃ - 정적측정모드:26mm x 1.0mm - 측정 정밀도: ±1% - 감도:15nm | 분석 | 50000 | 시료 | 전화 or 이메일 or 방문 등 | 임하나 | 032-8500-281 | ※ 공정 조건 등에 따라 장비 사용단가와 실제 청구 금액이 상이할 수 있음
한국생산기술연구원 | 신산업부품화연구부문 | Micro Hardness Tester | HMV-2 | SHIMADZU CORPORATION | - Automatic Detection Kit for Vickers Hardness Tester - x10 objective lens - Standard block(HMV700) - Stand vise: 36mm Opening, 42mm Width - Thin Specimen Attachment: Width 30mm, Thickness up to 7 mm - Objective Micrometer(OB-MM) | 시험 | 20000 | ㅇ 2 만원/ea | 전화 or 홈페이지 or 방문 등 | 구석본 | 032-850-0252 | ※ 공정 조건 등에 따라 장비 사용단가와 실제 청구 금액이 상이할 수 있음
한국생산기술연구원 | 신산업부품화연구부문 | Bonding Tester | BT 4000-TP | Dage electronics | - 본체 - 샘플지지대workholder) - Loadcartridge(sensor), Computer, 현미경 카트리지 Tip | 시험 | 15000 | ㅇ 1.5 만원/ea | 전화 or 홈페이지 or 방문 등 | 허진영 | 031-8084-8652 | ※ 공정 조건 등에 따라 장비 사용단가와 실제 청구 금액이 상이할 수 있음
한국생산기술연구원 | 신산업부품화연구부문 | Scanning Probe Microscope | XE-100 | PSIA | - Sample size: up to 100×100mm, 20mm thick - Sample mass: up to 500g - Sample stage travel: 25×25 mm with manualmicrometer - Optical microscope - Magnification: 500× on 10.4 inch LCD monitor - Resolution: 1μm(0.28N.A.) - DSP: TMS320C6701 at 167MHz | 시험 | 50000 | ㅇ 5 만원/hr | 전화 or 홈페이지 or 방문 등 | 이창면 | 032-850-0252 | ※ 공정 조건 등에 따라 장비 사용단가와 실제 청구 금액이 상이할 수 있음
한국생산기술연구원 | 신산업부품화연구부문 | Gloss meter(PICOGLOSS 503) | PICOGLOSS 503 | (주)에이비넥소 | ・ Three measuring geometries : 20, 60, 85° ・ Measurements in accordance with DIN, ISO, ASTM, BS and JIS ・ Supply : 1.5Volt battery ・ Intaerface : RS 232C ・ Measuring area - 20° : 10×10mm - 60° : 9×15mm - 85° : 5×38mm ・ Calibration : automatic with calibration standard ・ Dimensions : 48×155×73mm | 시험 | 10000 | ㅇ 기본료 1만원 + 5천원/시료 | 전화 or 홈페이지 or 방문 등 | 허진영 | 032-850-0252 | ※ 공정 조건 등에 따라 장비 사용단가와 실제 청구 금액이 상이할 수 있음
한국생산기술연구원 | 신산업부품화연구부문 | Drop Shape Analysis System | KRUSS DSA100 | KRUSS | 카메라, 측정대, 광원, 도징부, 제어부 | 분석 | 15000 | 시료 | 전화 or 이메일 or 방문 등 | 임하나 | 032-8500-281 | ※ 공정 조건 등에 따라 장비 사용단가와 실제 청구 금액이 상이할 수 있음
한국생산기술연구원 | 신산업부품화연구부문 | In-line particle size analyzer | Mastersize 2000 & Zetasizer Nano S / Malvern | MALVERN INSTRUMENTS LTD. | - 측정범위 0.02~2000㎛0.6~6000nm - Detection System: front, side, rear.(Red), all diffraction angle. rear(Blue) - Source: Red[He-Ne Laser 632.8nm], Blue[Solid state Light 466nm] - Align System: auto high speed align system - Temperature range: 2 | 시험 | 20000 | ㅇ Micro: 2 만원/ea (물) ㅇ Nano: 2.5 만원/ea | 전화 or 홈페이지 or 방문 등 | 전준미 | 032-850-0252 | ※ 공정 조건 등에 따라 장비 사용단가와 실제 청구 금액이 상이할 수 있음
한국생산기술연구원 | 신산업부품화연구부문 | Temperature & Humidity Chamber | SH-641 | ESPEC CORP | - Temp. & Humi. Range : -40℃~+150℃/ 30 to 93%rh - Temp. & Humi. Fluctuation : ±,0.3℃/±Q3.0%rh - Temp. & Humi. Uniformity : ±,0.5℃/±3.0%rh - Temp. Heat-up rate : -40 to +150℃ within 70min - Temp. Pull-down rate : +20 to -40℃ within 60min | 시험 | 70000 | ㅇ 7 만원/24hr | 전화 or 홈페이지 or 방문 등 | 전준미 | 032-850-0252 | ※ 공정 조건 등에 따라 장비 사용단가와 실제 청구 금액이 상이할 수 있음
한국생산기술연구원 | 신산업부품화연구부문 | Dual Head Abrasion Test Instrument | 5150 Abraser | TABER INDUSTRIES | - Auxiliary weights A14 load: 4(2set) - Auxiliary weights 500g load: 4(2set) - Specimen holder approx. 108mm O.D.: 2 - Hold down ring for specimen holder: 2 - Hex wrench for hold down ring: 1 - Abrasive discs for refacing calibrate wheels.100/pkg: 1pkg | 시험 | 20000 | ㅇ 2 만원/hr | 전화 or 홈페이지 or 방문 등 | 전준미 | 032-850-0252 | ※ 공정 조건 등에 따라 장비 사용단가와 실제 청구 금액이 상이할 수 있음
한국생산기술연구원 | 신산업부품화연구부문 | High Resolution Multi-Purpose X-Ray Diffraction System | X-pert Pro | PANALYTICAL B.V | Theta- 2Theta Scan Detector Scan (2Theta Scan) Rocking Curve Texture(Pole Figure Stress XRR RSM | 시험 | 30000 | ㅇ 상분석: 3 만원/sample ㅇ STRESS / XRR : 10 만원/ea | 전화 or 홈페이지 or 방문 등 | 전준미 | 032-850-0252 | ※ 공정 조건 등에 따라 장비 사용단가와 실제 청구 금액이 상이할 수 있음
한국생산기술연구원 | 신산업부품화연구부문 | Focused Ion Beam system | NOVA600 | FEI EUROPE B.V. | - Schottky type UHR FE-SEM, 1.0@15kV,1.0@30kV(STEM) - Magnum Ion Column - Plastics & Polymers Sample stage travel 25×25mm manual micrometer - Stage: 5-axis motorized stage - Size: Max. 6in wafer - Option: EDS, EBSD, STEM, Manuplator - Auto TEM Samp | 시험 | 200000 | ㅇ Milling: 20 만원/hr ㅇ TEM preperation: 50만원/건 | 전화 or 홈페이지 or 방문 등 | 나범탁 | 032-850-0252 | ※ 공정 조건 등에 따라 장비 사용단가와 실제 청구 금액이 상이할 수 있음
한국생산기술연구원 | 신산업부품화연구부문 | DSC-Q100 System | DSC-Q100 | TA Instruments Inc. | - 온도측정 범위 : -180도 - 725도 영역 - 온도 정확도 : +/- 0.1도 - 온도 정밀도 : +/- 0.05도 - calorimetric 정밀도 : +/- 1% - calorimetric dynamic range : 0.2㎼에서 1000㎽ - 가열속도 : 0.01에서 200도 - 최대 감도 : 0.2㎼ (2:1 signal to noise) - Baseline Curvature with Tzero : 10㎼ - Baseline reproducibility with Tzero : +/- 10㎼ | 시험 | 50000 | 시료 | 전화 or 이메일 or 방문 등 | 임하나 | 032-8500-281 | ※ 공정 조건 등에 따라 장비 사용단가와 실제 청구 금액이 상이할 수 있음
한국생산기술연구원 | 신산업부품화연구부문 | Coating Thickness Measure and Analysis System | SD-C | HELMUT FISCHER ELECTRONIK UND | - 다층5층 도금두께동시측정 - 24종원 소동 시정성정량분석 가능 - 용액중금 속성분 분석가능 - Collimator Size: 0.2*0.2~2mm - Image 배율 ~X184 - Stage 이동거리 220×220×144mm(L×W×H) - Detector: Semi-conductor: 분해능높음 - Mapping 3차원 | 시험 | 20000 | ㅇ 2 만원/시료 | 전화 or 홈페이지 or 방문 등 | 전준미 | 032-850-0252 | ※ 공정 조건 등에 따라 장비 사용단가와 실제 청구 금액이 상이할 수 있음
한국생산기술연구원 | 신산업부품화연구부문 | Micro-Scratch/Nano-Hardness Tester | MST | CSM | - Micro-Scratch Unit . Normal load: 30mN-30N . Sample holder clamping capacity: Max.40×40mm . Maximum scratch length: Max. 120mm . Penetration Depth: Max. 1mm . Scratching speed (adjstable): 0.4 to 600 mm/min . Tangential force(Ft): 30N | 시험 | 70000 | ㅇ 7 만원/hr | 전화 or 홈페이지 or 방문 등 | 이창면 | 032-850-0252 | ※ 공정 조건 등에 따라 장비 사용단가와 실제 청구 금액이 상이할 수 있음
한국생산기술연구원 | 신산업부품화연구부문 | CASS Tester | 610E | ERICHSEN GmbH & Co,KG. | - Box Type - Dimensions(WxDxH) in mm: 1320×720×1460 LESS - Material: Impact resisting PP construction - Air 분무방식 - CASS(Copper-Accelerated Acetic Acid-Salt Spray) test | 시험 | 25000 | ㅇ 기본료 : 25,000/24h (1 만원/ea, 추가확인: 평일 5천, 휴일 1만 /회) | 전화 or 홈페이지 or 방문 등 | 허진영 | 031-8084-8652 | ※ 공정 조건 등에 따라 장비 사용단가와 실제 청구 금액이 상이할 수 있음
한국생산기술연구원 | 신산업부품화연구부문 | 미소표면경도계 | 미소표면경도계 | Mitutoyo | 경도계, 제어부 | 분석 | 25000 | 시료 | 전화 or 이메일 or 방문 등 | 임하나 | 032-8500-281 | ※ 공정 조건 등에 따라 장비 사용단가와 실제 청구 금액이 상이할 수 있음
한국생산기술연구원 | 신산업부품화연구부문 | Electron Probe Micro Analyzer(EPMA) | SX 100 | CAMECA | - Sample size: up to 100×100mm, 20mm thick - WDS, crystal PC1, PC2, TAP, PET, LiF - SEM - Microscope - Elements full scan - Mapping | 시험 | 80000 | ㅇ 8만원/시간 | 전화 or 홈페이지 or 방문 등 | 허진영 | 032-850-0252 | ※ 공정 조건 등에 따라 장비 사용단가와 실제 청구 금액이 상이할 수 있음
한국생산기술연구원 | 신산업부품화연구부문 | EBSD | CHANNEL 5 | Thermo Electron Corporation | Orientation, Crystal & grain boundary texture Phase identifying & 3-D orientation imaging Strain distribution and the information about facets and other surfaces | 시험 | 100000 | ㅇ 10 만원/시간 | 전화 or 홈페이지 or 방문 등 | 나범탁 | 032-850-0252 | ※ 공정 조건 등에 따라 장비 사용단가와 실제 청구 금액이 상이할 수 있음
한국생산기술연구원 | 신산업부품화연구부문 | 염수분무시험기 | SJ-ST-C900 | SJ사이언스 | - 35도, 5% 염수를 1KPa압력으로 2ml/h 속도로 분무 | 분석 | 1000 | 시간 | 전화 or 이메일 or 방문 등 | 임하나 | 032-8500-281 | ※ 공정 조건 등에 따라 장비 사용단가와 실제 청구 금액이 상이할 수 있음
한국생산기술연구원 | 신산업부품화연구부문 | UV-VIS Spectrophotometer | UV-2550 | simazu | Setting wavelength range. 190 ~ 1100nm. Measurement wavelength range. 190 ~ 900nm (up to 1100nm with special detector) | 분석 | 40000 | 시료 | 전화 or 이메일 or 방문 등 | 임하나 | 032-8500-281 | ※ 공정 조건 등에 따라 장비 사용단가와 실제 청구 금액이 상이할 수 있음
한국생산기술연구원 | 신산업부품화연구부문 | 자동 시편 연마기(MetPrep 3W/AP -3 Power Head System 8 | MetPrep3 | ALLIED HIGH TECH | - 회전판 조절까능 25~501 RPM - 안정된 알루미늄/스텐레스 스틸구조 - 내마모성/내부식성을 겸비한 구조 - Low Profile, table top 구조 - High torque DC motor | 기타 | 30000 | ㅇ 3만원/시료 | 전화 or 홈페이지 or 방문 등 | 나범탁 | 032-850-0252 | ※ 공정 조건 등에 따라 장비 사용단가와 실제 청구 금액이 상이할 수 있음
한국생산기술연구원 | 신산업부품화연구부문 | 전기전도도 측정기 (Full auto 4-Point Probe System) | 전기전도도 측정기 (Full auto 4-Point Probe System) | (주)에이아이티 | 1. 품명 : 전기전도도 측정기 (Full auto 4-Point Probe System) CMT-SR2000N 2. 수량 : 1set 3. 비고 : 견적서 참고 | 시험 | 10000 | 시료 | 전화 or 이메일 or 방문 등 | 임하나 | 032-8500-281 | ※ 공정 조건 등에 따라 장비 사용단가와 실제 청구 금액이 상이할 수 있음
한국생산기술연구원 | 신산업부품화연구부문 | KBR Press(12~15T) | KBR Press(12~15T) | 퍼킨엘머(유) | 펠렛크기 - 직경 13mm, Press gauge, 레버 | 시험 | 30000 | ㅇ 3만원/시료 | 전화 or 홈페이지 or 방문 등 | 나범탁 | 032-850-0252 | ※ 공정 조건 등에 따라 장비 사용단가와 실제 청구 금액이 상이할 수 있음
한국생산기술연구원 | 신산업부품화연구부문 | COMBINED CYCLIC CORROSION TEST INSTRUMENT | CCT-1L | SUGA TEST INSTRUMENTS CO.,LTD | -시험조 : 96㎝ × 세로 61㎝ × 높이 86㎝ -사용가능 시료매수 : 96매(15㎝ × 7㎝)(시편각도 15° 또는 20°) -전원용량 : 3상 200V 55A -본체 : 가로 171㎝ × 세로 177㎝ × 높이 217㎝(중량 약 1150㎏) -관련 규격 : JIS H 8502, JIS K 5600-7-9, ISO 14993 ISO 11997-1, JASO M609, JASO M610 외 다수 | 시험 | 100000 | ㅇ 10 만원/24hr + 5천원/ea ㅇ 추가확인: 평일 5천, 휴일 1만 /회 | 전화 or 홈페이지 or 방문 등 | 허진영 | 031-8084-8652 | ※ 공정 조건 등에 따라 장비 사용단가와 실제 청구 금액이 상이할 수 있음
한국생산기술연구원 | 신산업부품화연구부문 | 자동전해연마기 | LectroPol-5 | Struers | A. Standard Features 1. 디지털 방식의 액정창 2. LCD 그래픽으로 표시 3. 전해연마 및 부식면적: 5 ㎠ 이상 4. 전해연마시 부하: 0-100V / 0-6A 이상 5. 부식시 부하: 0-25V / 0-6A 이상 6. 외부 부식시 부하: 0-15V / 0-1,5A 이상" 7. 냉각온도 설정: 5~45 ℃ 이상 8. 20가지의 유저 가공 방법 저장 가능 9. 10가지 기본 (Struers) 가공 방법 저장 10. 도움말 기능 내장 11. 전원: 220V, 60Hz 12. 전해연마 시 공정을 PC로 연결하여 볼 수 있음 B. Specifications (1) Specifications . Scanning function for easy determination of parameters . Digital display read-out . Read-out parameters : Graphic LC-display . Polishing and etching area up to 5㎠ . No pump, minimum maintance . Polishing load : 0-100V / 0-6A . Etching load : 0-25V / 0-6A . External etching load : 0-15V / 0-1.5 A . Temperature setting for cooling : 0-40˚C / 32-104 ˚F . Built-in database : 20 user methods and contain 10 metohds . Built-in help functions . Power : 220V/60Hz. | 시험 | 50000 | ㅇ 기본 5만원 + 3만원/hr | 전화 or 홈페이지 or 방문 등 | 나범탁 | 032-850-0252 | ※ 공정 조건 등에 따라 장비 사용단가와 실제 청구 금액이 상이할 수 있음
한국생산기술연구원 | 신산업부품화연구부문 | 총 유기탄소 분석기 | multi N/C 2100 S | Analytik jena | ○ 주요사양 -총 탄소 분석 장치- 1. 분석원리 : 고온산화법 2. 가열 온도 : 950℃(온도설정가능) 3. 가열로 시스템 : 한 개시스템 4. 촉매 : CeO2 또는 Pt 5. 검출방법 : 2-채널 NDIR 6. 분석범위 : TC,IC,TOC,NPOC 7. 시료 주입량 : 1ml까지 8. 유량표시 : 컴퓨터 모니터링 시스템 9. 시료 주입 방식 : 마이크로 실린지를 이용한 자동 시료 주입 장치 10.시료관내부크기 : 1.5mm10.시료관내부크기 11.무기탄소분석방법 : 페스타릭 펌프를 이용한 인산액 주입 12.고체시료분석 : 1300℃ 또는 1500℃ 분석가능(옵션) 13.사용가스 : 고순도산소4,5bar 14.전원 : 220V 15.크기 : 512 mm X 465 mm X 492 mm -Multiwin software- 1. 모든 시스템 조건이 모니터에 나타나기 때문에 쉽게 운용 할 수 있다. 2. 결과와 크로마토그램은 GLP 규격에 의하여 저장되고 출력이 된다. 3. 데이터 처리 방법 :VITA방법 (프로그램에의해서유량변동에의한검출신호를최대한보정한다) 4. AQA 소프트가 있다. -액세서리- 1000회 분석용 소모품 -CeO2Catalyst - Packet of quartz wool as plug for furnace - Packet of quartz cullet,coarsegrains,of100g - High temperature mat, set of 3 pecies -데이터 처리장치- 1. CPU : pentium 4 2. Memory : 2GB 3. HDD : 100GB 4. Monitor : 21" TFT flat screen 5. Laser printer | 분석 | 20000 | 시료 | 전화 or 이메일 or 방문 등 | 임하나 | 032-8500-281 | ※ 공정 조건 등에 따라 장비 사용단가와 실제 청구 금액이 상이할 수 있음
한국생산기술연구원 | 신산업부품화연구부문 | 이차이온질량분석기 | TOF SIMS 5 | ION-TOF | 1. High performance SIMS system for surface analysis Techniques. 2. The analysis chamber should be designed for below facilities, as followings : 1) Static SIMS 2) Dynamic SIMS 3) Imaging SIMS 4) 3-D Analysis 3. All the materials used in the construction of vacuum system are UHV compatible, low vapor pressure materials. 4. All the weldings are tungsten inert gas welding. 5. All the chamber and connecting walls should be chemically clean to minimize outgas. 6. The system is bakeable up to 100。C or more. 7. Electric supply : 220vac, 60Hz, three phase ○ 주요사양 1. Secondary Ion Mass analyzer - Mass resolution at low mass (29 u) : > 11,000 (FWHM, forAtoms & clusters) - Mass resolution at higher mass (> 200 u) : >16,000 (FWHM) - Mass range : > 8,000 u - Detector : a combined microchannel plate (MCP), scintillator photomultiplier ion detector, and a multi-stop converter (TDC) with 50 ps time - Sensitivity : under ppm concentration for all elements - Lateral resolution : < 100 nm - Depth res | 분석 | 100000 | ㅇ 기본료: 10 만원 ㅇ 표면분석: 6 만원/point ㅇ Mapping: 8 만원/point ㅇ Depth progile: 10 만원/point | 전화 or 홈페이지 or 방문 등 | 구석본 | 032-850-0252 | ※ 공정 조건 등에 따라 장비 사용단가와 실제 청구 금액이 상이할 수 있음
한국생산기술연구원 | 신산업부품화연구부문 | 나노스크래치모듈 | NST | CMS Instruments SA | 1. The instrument should be automatic device intended to test the mechanical strength, adhesion and intrinsic cohesion of various coatings deposited by CVD (Chemical Vapor Deposition) or PVD (Physical Vapor Deposition) or Conventional coating or other coatings on softer and tougher substrates. 2. The test should be done by scratching the surface of a coated substrate specimen with a smoothly rounded diamond point. 3. The signals of friction force, indentation depth should be depended on the nature of the damages : leveling of asperities, cracking, flaking of the coating, etc. All theses signals' graph including scratch length should be provided during test and stored files after test. Also these damages should be checked by photo images and these photo images should be saved and provided on same files with graph. 4. Can be displayed of both elastic and palstic with pre-scanning of the surface 5. The analysis of this graphs and photo images should provide qualitative and quantitative information on the mechan | 시험 | 70000 | ㅇ 7 만원/hr | 전화 or 홈페이지 or 방문 등 | 이창면 | 032-850-0252 | ※ 공정 조건 등에 따라 장비 사용단가와 실제 청구 금액이 상이할 수 있음
한국생산기술연구원 | 신산업부품화연구부문 | 다채널 Potentiostat | Zive MP1 | ㈜원아테크 | 1. +10V~-10V/1A control range 2. Current range : 1nA~1A 3. 3 measurement coltage range 4. Frequency range : 10uHz~1MHz 5. 12 ElS techniques capability including multisine 6. Auxiliary voltage measurement | 기타 | 30000 | 시간 | 전화 or 이메일 or 방문 등 | 임하나 | 032-8500-281 | ※ 공정 조건 등에 따라 장비 사용단가와 실제 청구 금액이 상이할 수 있음
한국생산기술연구원 | 신산업부품화연구부문 | 전자분광 화학분석기 | ESCALAB 250Xi | Thermo Fisher Scientific | ○ Electron analyser with Lens system - Ultimate energy resolution : <0.45eV - sensitivity : > 1,000,000 cps (@0.6eV) ○ Monochromator X-ray source - Type : Micro-focused monochromator source - Analysis area < 20 ~ 900µm - Ultimate spatial resolution : <3µm ○ UHV Analysis chamber - Material : 100% mu-metal chamber or equivalent - Ultimate vacuum : 5 x 10-10mbar or equivalent - Pump : Turbo molecular pump, Titanium sublimation pump ○ Preparation chamber with Fast entry air lock - Complete with sample transfer mechanism and vacuum gauges - Ultimate vacuum : 5 x 10-8mbar or equivalent | 분석 | 100000 | ㅇ 10 만원/hr | 전화 or 홈페이지 or 방문 등 | 손양수 | 032-850-0252 | ※ 공정 조건 등에 따라 장비 사용단가와 실제 청구 금액이 상이할 수 있음
한국생산기술연구원 | 신산업부품화연구부문 | 전계방사 주사전자 현미경 | NNS-450 | FEI Hong Kong Company Limited/Bruker Nano GmbH | ○ FE-SEM NNS450 ▪110×110㎜, 5axes motorized, eucentric stage ▪High-resulution FEG column with immersion lens ▪S-FEG gun module : Ultra-stable, Schottky gun ▪CCD IR inspection camera : advanced optics, detection & immersion mode ▪High-resolution multi-stub holder ▪Through-lens SED(TLD) : Beam landing energy down to 20eV ▪Everhart-Thomity SED : Integrated 16-bit scanning/patterning engine ▪Low-vacuum SED(LVD) : High resolution imaging :low vacuum FESEM: 1.8nm @3kV ▪Through-lens BSED(TLD-B) : best selection of the information and image optimization ▪Powerful Beam deceleration - Greater than 200 nA for analysis in high or low vacuum - Superior image quality : 1.4nm@1kV without beam deceleration ▪Mo Strip aperture & holder (2×30,40,50,100㎛) ▪Oil free pump : Acoustic enclosure for pre-vaccum ultra-clean scroll & TP pump vacuum system ○ Detector : 6-Channel amplifier, Helix, DBS ○ EDS : Bruker LN2 Free type SDD EDS | 분석 | 70000 | ㅇ FE-SEM: 7 만원/hr ㅇ EDS: 5 천원/Point | 전화 or 홈페이지 or 방문 등 | 전준미 | 032-850-0252 | ※ 공정 조건 등에 따라 장비 사용단가와 실제 청구 금액이 상이할 수 있음
한국생산기술연구원 | 신산업부품화연구부문 | 라만스펙트로메터 | QEPRO-RAMAN | Ocean Optics, Inc. | PHYSICAL: Dimensions: (L x W x H) mm and inches-> 182 mm (7.17 in.) x 110 mm (4.33 in.) x 47 mm (1.85 in.) DETECTOR: Type: Hamamatsu scientific grade, back-thinned, TE Cooled, 1044 x 64 element CCD array ELECTRONICS: Strobe functions: continuous and single strobe | 분석 | 250000 | 시료 | 전화 or 이메일 or 방문 등 | 임하나 | 032-8500-281 | ※ 공정 조건 등에 따라 장비 사용단가와 실제 청구 금액이 상이할 수 있음
한국생산기술연구원 | 신산업부품화연구부문 | 전기화학시험 시스템 | VersaSTAT4 | 에이티프런티어(주) | 1. Computer Controlled Potentiostat and Galvanostat Operation. 2. 12V Compliance and 1A Current Output. 3. High speed DC measurement (up to 500k samples / second) 4. Fast, flexible experiment sequencing 5. High current and power booster options (up to 20V / 20A) 6. Optional built-in frequency response analyzer(Up to 1MHz) | 시험 | 30000 | 시간 | 전화 or 이메일 or 방문 등 | 박성철 | 032-8500-247 | ※ 공정 조건 등에 따라 장비 사용단가와 실제 청구 금액이 상이할 수 있음
한국생산기술연구원 | 신산업부품화연구부문 | 염수 캐스 시험기 | 606-400L | ERICHSEN GMBH & CO,KG | - Test chamber volume : 400L - Test chamber dimensions opend dome : 2000(H)x1000(W)x1100(D) mm - Control unit dimension : 975(H)x1000(W)x800(D) mm - Brine reservoir : 200L - PUMP : Dosing Pump / Circulating pump - Floor load of the test chamber : 300kg - Temperature range : Salt spray test(above ambient temperature to+55℃) / Condensation test(above ambient temperature to+50℃) - Heating Principal : Wall heating + Bottom Heating - Compressed air : min. 4 bar / max. 10 bar - Electrical supply : 220 or 380 V/ 3ph,PE/60Hz - 규격 : ASTM B117, KS D 9502, DIN 50 907, DEF 1053 Meth.36, ISO 3231, DIN EN ISO 6270-2, ISO 11503, DIN 50 958, ASTM D 2247, DIN 55 991 | 시험 | 20000 | ㅇ 2 만원/24h + 5천원/ea ㅇ 추가확인: 평일 5천, 휴일 1만 /회 | 전화 or 홈페이지 or 방문 등 | 허진영 | 031-8084-8652 | ※ 공정 조건 등에 따라 장비 사용단가와 실제 청구 금액이 상이할 수 있음
한국생산기술연구원 | 신산업부품화연구부문 | 표면장력측정기 | T100 | SITA Messtechnik GmbH | - Measuring range : 10~100 mN/m (dyn/cm) - Measuring deviation : Max 1% of full scale value - Resolution : 0.1 mN/m - Reproductability : 0.5 mN/m - Temperature range : -20 ~ 125℃ - Temperature deviation : Max 0.5% - Temperature resolution : 0.1℃ - Bubble life time: 15ms ~ 100sec - Basic device with sensor head, capillary PEEK (2 pieces) - Stand, sample vessel (2 pieces) - Power supply : 5V/500mA, USB cable, suitcase - Operating instructions, calibration certificate - Software “SITA LabSolution basic” | 기타 | 10000 | ㅇ 기본 5만원 + 1만원/시료 | 전화 or 홈페이지 or 방문 등 | 허진영 | 032-850-0252 | ※ 공정 조건 등에 따라 장비 사용단가와 실제 청구 금액이 상이할 수 있음
한국생산기술연구원 | 신산업부품화연구부문 | 휴대용 라만 분광기 | BRAVO | bruker | 1) Spectral range : 300 ~ 2800 cm-1 or more 2) Resolution : 10 - 12 cm-1 or less 3) LASER excitation wavelength : 700 - 1100 nm 4) LASER output power : < 100 mW 5) Dimensions : 28 (W) x 16 (D) x 7 (H) cm or less 6) Weight : 1.5 kg or less 7) Automation : integrated microprocessor 8) Status information : Laser on/off & released 9) Exposure time : Automatic & Manual(Controllable) mode 10) Signal processing : fluorescence compensation in the measured signal to obtain a high signal-to-noise ratio (SNR) 11) WLAN device for data transfer 12) Protection : IP64 13) Operating temperature : 5-35°C or more range 14) Operating relative humidity : 0-95% non-condensing or more range 15) Regulatory certification and compliance : CE, FCC 16) Instrument qualification : USP 1120, EP 2.2.48, ASTM E2529-06, ASTM E1840-96 17) Software compliance : 21 CFR Part 11 | 분석 | 50000 | 시료 | 전화 or 이메일 or 방문 등 | 황세훈 | 032-8500-254 | ※ 공정 조건 등에 따라 장비 사용단가와 실제 청구 금액이 상이할 수 있음
한국생산기술연구원 | 신산업부품화연구부문 | 미세영역 코팅두께 측정시스템 | XDV-u | Helmut Fischer | 본 장비의 주요 성능은 다음과 같음 - Polycapillary X-ray Optics - 국소 영역 관찰용 고정밀 CCD camera - High voltage X-ray source - Al to U measurement capable - Automated specimen stage - Multi-layer coating thickness measurement (최대 24 layers) | 분석 | 20000 | 시료 | 전화 or 이메일 or 방문 등 | 임하나 | 032-8500-281 | ※ 공정 조건 등에 따라 장비 사용단가와 실제 청구 금액이 상이할 수 있음
한국생산기술연구원 | 신산업부품화연구부문 | 감쇠전반사 모듈 내장형 적외선 분광기 | INVENIO-R | Bruker Optik GmbH | A. Main equipment - Interferometer Scan Velocity: 70 Spectra independently archived, per second at 16 cm-1 - DLaTGS Detector : range : 8,000 - 350 cm-1 - Wavenumber Precision : 0.005 cm-1 - Signal to Noise Ratio : 50,000 : 1 - Beamsplitter : 10,000 to 380 cm-1 B. Software - Software must support one-click operation using clearly visible icons - Software must support background handling options: > 4ea - Multi-component search samples : > 4 ea - Exclusive multi-component and contaminant Search C. Accessories - Built in Diamond Transmission 1 set - Single bounce ATR 1 set : 10,000 ~ 10 cm-1 | 분석 | 45000 | 시료 | 전화 or 이메일 or 방문 등 | 임하나 | 032-8500-281 | ※ 공정 조건 등에 따라 장비 사용단가와 실제 청구 금액이 상이할 수 있음
한국생산기술연구원 | 신산업부품화연구부문 | 도금액 첨가제 분석용 이온 크로마토그래피 | 930 Compact IC Flex | Metrohm AG | 1. 이온 크로마토그래피 - 형태 : 시리얼 이중 피스톤 펌프. 수용성 용매가 흐를 시 pH 0-14와 역상 용매에서도 안정 - 흐름 범위 : 0.001 – 10.00 ㎖/분 이상 - 흐름 정확도 : 0.1 % 이하 - 흐름 재현성 : 0.1 % 이하 - 최대 압력 : 35 MPa 이상 - 금속에 안전 - 컬럼오븐 온도범위 : 30 ~ 80 ℃ - 컬럼오븐 정확도 : ±0.2 ℃ 이하 - 컬럼오븐 안정성 : 0.05 ℃ 이하 2. 전기전도도 검출기 - 측정 원리 : 디지털 시그널 프로세싱 (DSP) - 전도도 측정 범위 : 0.0 ~ 15,000 ㎲/cm - 전기적 노이즈 : <0.1 nS/cm 이하 - 전기적 직선성 : 0.1 % 이하 - 분해능 : 0.0047 nS/cm 이하 | 분석 | 50000 | 시료 | 전화 or 이메일 or 방문 등 | 박성철 | 032-8500-247 | ※ 공정 조건 등에 따라 장비 사용단가와 실제 청구 금액이 상이할 수 있음
한국생산기술연구원 | 신산업부품화연구부문 | 입도분석기 | CAMSIZER X2 | Retsch Technology GmbH | - 측정 분말 크기 : 0.8 ㎛ ~ 5 ㎜ - 측정 방식 : 입도 및 형상 동시 분석 (건식 강제 분산) - 정밀도 : ± 5% (표준시료 D10, D50, D90 측정 기준) - 재현성 : ± 3% (동일 시료 측정 기준, 3회) - 적용 규격 : ISO 13322-2 (Particle size analysis — Image analysis methods — Part 2: Dynamic image analysis methods) - 카메라 타입 : CCD 카메라 - 카메라 수 : 2대 (저배율 카메라 및 고배율 카메라 동시 측정) - 측정 영역 : 최대 20 × 20 ㎜ - 이미지 분해능 : 최소 4.2 megapixel/image - 측정 속도 : 최대 300 image/sec - 광원 종류 : LED - 투입속도 제어 : 자동 분말 시료 투입 - 자동 투입 방식 : 진동 투입 방식 (진동 강도 조절 가능) - 분산 타입 : 건식 - 분산 압력 : 최대 6 bar (압축공기) - 공기 유량 : 최대 140 L/min - 유량/압력 제어 방식 : Electro Pneumatic Regulator type - 가압 공기 정화 장치 : 수분, 분진 정화 기능 (압력 조절 가능) | 분석 | 50000 | ㅇ 5 만원 /시료 | 전화 or 홈페이지 or 방문 등 | 전준미 | 032-850-0252 | ※ 공정 조건 등에 따라 장비 사용단가와 실제 청구 금액이 상이할 수 있음
한국생산기술연구원 | 신산업부품화연구부문 | 나노인덴터 | PICODENTOR HM500 | Helmut Fischer | 1.측정 시스템 (1) 측정 헤드 : 온도 안정화 기능 type 헤드 (2) 최소 시험 하중 : 0.005 mN (3) 최대 시험 하중 : 500 mN (4) 최대 압입 깊이 : 300 ㎛ (5) 분해능(Resolution) - 시험 하중 : 0.01 nN - 압입 깊이 : 0.0001 nm (6) 재현성(Repeatability) - 오차범위 2% 이하 (7) 자체 검교정 시스템 - 측정값 보장을 위한 검교정 시스템 내재 (8) ISO 14577에 의거한 시험 가능 2. 샘플 스테이지 (1) 스테이지 종류 : Programmable X-Y 스테이지 (multi-point 자동 측정) (2) X-Y 스테이지 크기 : W 180 ㎜ × L 150 ㎜ (3) 최대 측정 크기(X-Y축) : W 170 ㎜ × L 140 ㎜ (4) 최대 측정 샘플 높이(Z축) : 130 ㎜ (5) 최대 측정 샘플 하중 : 2 kg (6) 위치 정밀도 재현성(X-Y축) : 0.5 ㎛ (7) Multi-Point 자동 측정 개수 : 1000 포인트 3. 측정 환경 온도 조절 시스템 (1) 시험 온도 범위 : 상온 ~ 200 ℃ 4. Microscope 및 Camera 시스템 (1) 대물 : 5x, 20x, 50x (2) Field of Vision : 1400 × 1000 ㎛, 350 × 250 ㎛, 140 × 100 ㎛ 5. 시스템 제어 및 분석 소프트웨어 (1) 장비 제어 및 측정 소프트웨어 (2) 측정 항목 1) Universal / Martens 경도 (HU / HM) 2) Vickers 경도 (Hv) 3) 탄성율, 탄성량, 소성율, 소성량 4) Creep 특성 5) 측정 깊이 6) ESP Application (CSM Application) | 시험 | 160000 | 시료 | 전화 or 이메일 or 방문 등 | 임하나 | 032-8500-281 | ※ 공정 조건 등에 따라 장비 사용단가와 실제 청구 금액이 상이할 수 있음
한국생산기술연구원 | 신산업부품화연구부문 | 이온밀링 전처리 시스템 | MODEL 1061 SEM MIL | FISCHIONE | ○ 이온소스 사양 -이온건 개수 : 2개 -가속전압 범위 :Variable energy (100eV to 10KeV) operation -이온건 tilting 0 to 10° -Adjustable spot size ○ 샘플 스테이지 규격 • 단면 스테이지 Maximum: 0.39 x 0.39 x 0.157 in. (10 x 10 x 4.0 mm) Minimum: 0.12 x 0.12 x 0.028 in. (3 x 3 x 0.7 mm) • 평면 스테이지 1.25 in. diameter x 1 in. height (32 x 25 mm) • 샘플 두께 자동 감지 시스템 ○ 진공시스템 규격 -TMP + oil-free diaphragm pump -Vacuum sensing with a cold cathode, full-range gauge ○ 아르곤 가스 규격 -Argon, 99.999% purity -Flow rate approximately 0.2sccm/ion source -자동 가스제어 시스템 ○ 현미경 사양 - 500x 배율 이상 high-magnification microscope | 분석 | 100000 | ㅇ Milling: 10 만원/시간 *Cryo-milling 15만원 | 전화 or 홈페이지 or 방문 등 | 나범탁 | 032-850-0252 | ※ 공정 조건 등에 따라 장비 사용단가와 실제 청구 금액이 상이할 수 있음
한국생산기술연구원 | 신산업부품화연구부문 | 마찰마모시험기 | TRB3 | Anton Paar | 1. 마찰마모시험 본체 (1) 시험 방법 : Ball-on-disk 및 Pin-on-disk (2) 최대 인가 수직 하중 : 50 N (3) 마찰력 측정 정밀도 : 1 mN (4) 최대 측정 마찰력 : 20 N (5) 회전속도 : 0.5 ~ 2000 rpm (6) Linear 모듈 1) 시험 스피드 : 최대 300 mm/s 2) 시험 길이 : 최대 50mm 3) Oscillation frequency 설정 범위 : 0.01 ~ 10 Hz (7) Multi-cycle Angular Reciprocating Mode 1) 각도 센서 range : 0 to 360도 2) 각도 센서 정밀도 : 0.1도 3) Frequency 설정 범위 : 0.1 ~ 5 Hz 4) 각도 조정 범위 : ±5 ~ ±100도 (8) 마찰력 측정용 LVDT 센서 1) 개수 : 2개 2) Linearity 범위 : ± 1.0 mm Full Scale 3) Sensitivity : 0.08 mV/V/㎛ 4) 정밀도 : 0.05 ㎛ (9) Depth 센서 1) 마찰마모 시험 중 실시간 depth 측정 2) 최대 측정 깊이 : 4 mm 3) 깊이 정밀도 : 0.005 ㎛ (10) Radius 센서 1) 마찰마모시험 setting 시 실시간 radius 측정 2) Radius 측정 범위 : 최대 40 mm 3) Radius 측정 정밀도 : 0.2 ㎛ 2. 고온 시험 유닛 (1) 분위기 : 오일 (2) 최대온도 : 150℃ 3. 마찰마모 프로파일메타 측정 유닛 (1) 마찰마모시험 후 마찰트랙 표면 프로파일 측정 | 시험 | 120000 | ㅇ 기본 12만원(/3hr) + 1만원 /시료 * 3만원 /hr, Ball 5천원/시료 | 전화 or 홈페이지 or 방문 등 | 허진영 | 032-850-0252 | ※ 공정 조건 등에 따라 장비 사용단가와 실제 청구 금액이 상이할 수 있음
한국생산기술연구원 | 신산업부품화연구부문 | Field Emission Scanning Electron Microscope | Apreo 2 S LoVac | ThermoFisher Scientific | • 배율: 6배~120만배 • 해상도: 0.5nm @ 15kV 0.8nm @ 1kV (BD 사용시) 1.0nm @ 1kV (widthout BD) • Max Probe Current: 400nA • Image Mode(Detector) Everhart-Thornley SED T1 (Segmented lower in-lens detector) BSE T2 (Upper in-lens detector) SED T3 (In-column detector) DBS (Retractable segmented under-the lens BSED) IR-CCD Nav-cam | 분석 | 70000 | ㅇ FE-SEM: 7 만원/hr ㅇ EDS: 5 천원/Point | 전화 or 홈페이지 or 방문 등 | 전준미 | 032-850-0252 | ※ 공정 조건 등에 따라 장비 사용단가와 실제 청구 금액이 상이할 수 있음
한국생산기술연구원 | 신산업부품화연구부문 | 전기화학 X선 회절분석기 | Miniflex600 | 한국아이티에스 | - 슬릿 시스템: 솔러 슬릿, 발산 슬릿, 가변 슬릿으로 구성, - 최대 8개 이상 샘플 장착 가능 및 시료 회전 기능 포함 | 분석 | 30000 | 시료 | 전화 or 이메일 or 방문 등 | 임하나 | 032-8500-281 | ※ 공정 조건 등에 따라 장비 사용단가와 실제 청구 금액이 상이할 수 있음
한국생산기술연구원 | 신산업부품화연구부문 | 반사투과 및 실체 현미경 | BX51M | OLYMPUS OPTICAL CO,LTD. | - Illumination: Reflected(12V, 100W light source) - Maximum sample height: 65mm - Focus: Stroke 25mm Fine stroke per rotation 100㎛ Minimum graduation 1㎛ | 분석 | 30000 | 시료 | 전화 or 이메일 or 방문 등 | 임하나 | 032-8500-281 | ※ 공정 조건 등에 따라 장비 사용단가와 실제 청구 금액이 상이할 수 있음
한국생산기술연구원 | 신산업부품화연구부문 | 3차원 표면형상 측정기 | Alpha-Step D-600 | 아이에스테크 | 1. General Performance : (1). Scan Length : ≥55 mm (2). Scan Speed : ≥10 um/sec to 400 um/ sec (3). Data Points : ≥120,000 (4). Vertical Range / Resolution : ≤0.38 Angstrom (5). Stylus Force : ≤ 0.03 mg (6). Step Height Measurement : ≥1200um 2. Repeatability : Step Height Repeatability, 1s : ≤0.5 nm @10,000 Angstrom ( 10 times measurement ) 3. Sample Handling : (1) Rotation Theta : ≥360 ° (2) Motorized X-Y Stage Moving ≥178mm X 150mm (3) Maximum sample thickness : ≥30mm (4) Maximum sample weight : ≥1kg | 분석 | 50000 | 시간 | 전화 or 이메일 or 방문 등 | 황세훈 | 032-8500-254 | ※ 공정 조건 등에 따라 장비 사용단가와 실제 청구 금액이 상이할 수 있음
한국생산기술연구원 | 유연생산연구부문 | 집약형 다용도 성형장치 | 제작 | 고려진공(주)/폐업 | - ower capacity: 5000ton - Main cylinder stroke: 200mm - Open height: 500mm - Ram speed: 0.5~30mm/sec | 시험 | 3200000 | 하루 사용 | 전화 or 이메일 or 방문 등 | 김용배 | 032-850-0399 | ※ 공정 조건 등에 따라 장비 사용단가와 실제 청구 금액이 상이할 수 있음
한국생산기술연구원 | 유연생산연구부문 | 열간 가압로(KHP-200) | KHP-200 | (주)모노세라피아 | - 히터용량: 1Ø/AC220[V]/±10[V] - 진공도: 5×10^-5Torr - 상용온도: 1300℃±20℃ - 최고사용온도: 1500℃±20℃ - 승온율: 20℃/min ・Press 하중: 10Ton - Stroke: 100mm - Mold size: Max Ø150mm - Ram size: Ø75mm, Size: 2M×2M×1.5M | 시험 | 1600000 | 하루 사용 | 전화 or 이메일 or 방문 등 | 김용배 | 032-850-0399 | ※ 공정 조건 등에 따라 장비 사용단가와 실제 청구 금액이 상이할 수 있음
한국생산기술연구원 | 유연생산연구부문 | Dynamic Material Testing System | MTS 810 System | MTS SYSTEMS CORPORATION | - Compression Testing - Creep/Stress Relaxation Testing - Fatigue Growth Testing - Flex/Bending Testing - High and Low Cycle Fatigue Testing - Indirect Tesnsion Testing | 시험 | 50000 | 1회 | 전화 or 이메일 or 방문 등 | 김용배 | 032-850-0399 | ※ 공정 조건 등에 따라 장비 사용단가와 실제 청구 금액이 상이할 수 있음
한국생산기술연구원 | 유연생산연구부문 | Universal Testing Machine | UH-100kNI | SHIMADZU CORPORATION | - Force Capacity: 100tonf - Force Range: 1000/500/200/100/50/20kN - Weight: 3500kgf - Tensile/Compression Tests Available - Loading Speed: 70max(2.2kW) - Crosshead Elevation Speed: 400mm/min - Power Supply Capacity: 6kVA | 시험 | 2000000 | 하루 사용 | 전화 or 이메일 or 방문 등 | 김용배 | 032-850-0399 | ※ 공정 조건 등에 따라 장비 사용단가와 실제 청구 금액이 상이할 수 있음
한국생산기술연구원 | 유연생산연구부문 | 서보 프레스(S1-200/ 200톤 AC ) | S1-200 | 현코포레이션 | - Capacity: 200ton - Capacity: 200ton - Stroke: 250mm - Die height: 450mm - Bolster area: 140mm×850mm - Slide area: 900mm×700mm - Slide adjust: 120mm - Frame gap: 435mm - Working height: 1000mm - Mail motor: 52kW | 시험 | 2000000 | 하루 사용 | 전화 or 이메일 or 방문 등 | 김용배 | 032-850-0399 | ※ 공정 조건 등에 따라 장비 사용단가와 실제 청구 금액이 상이할 수 있음
한국생산기술연구원 | 유연생산연구부문 | 2000kN Crack Tip Opening Displacement tester | UH-2000kNX | 동일시마즈㈜ | - Maximum laoding gapacity: 2000kN - Loading method: Electro-hydraulic system servo control loading computerized control and measurement - Loading rate: Approx. 50 mm/min max. - CTOD bending test JIG: B x B and B x 2B(min: 50 mm x 50 mm, max: 150 mm x 150 mm) - Thermostatic chamber: -60 to + 50 degree C - Temp. cariation range: +/- 2 degree C | 시험 | 2000000 | 하루 사용 | 전화 or 이메일 or 방문 등 | 김용배 | 032-850-0399 | ※ 공정 조건 등에 따라 장비 사용단가와 실제 청구 금액이 상이할 수 있음
한국생산기술연구원 | 유연생산연구부문 | HyperWork 12.0 | HyperWork 12.0 | 알테어엔지니어링주식회사 |  | 기타 | 50000 | 시간 | 전화 or 이메일 or 방문 등 | 김용배 | 032-850-0399 | ※ 공정 조건 등에 따라 장비 사용단가와 실제 청구 금액이 상이할 수 있음
한국생산기술연구원 | 유연생산연구부문 | 용접부 충격시험기 | STC-HT2000 | (주)삼연기술 | ○ Loading frame - Capacity: 300 kN - Size: 1500(W) * 1500(D) * 2700(H) mm ○ Dynamic actuator - Capacity: 30 kN - Hydrostatic bearing type - 서보밸브: 3000 LPM - 충격용 Electric load cell: 50 kN - Piston stroke: 600 mm - LVDT: High frequency MTS(1 MHz, 600 mm) ○ 유압펌프유니트 - 유량: 19 LPM - 모타: 5.5 kW, 3Φ - 공랭식 냉각장치 ○ 유압제어 및 데이터 획득 유니트 - SACT ver3. Software - STC-500D 제어기, 5MS/S data 획득 card ○ 고속인장지그 ○ 대형 Piston 방식 accumulator (10ℓ) ○ Extensionmeter 2 channel | 기타 | 2000000 | 하루 사용 | 전화 or 이메일 or 방문 등 | 김용배 | 032-850-0399 | ※ 공정 조건 등에 따라 장비 사용단가와 실제 청구 금액이 상이할 수 있음
한국생산기술연구원 | 유연생산연구부문 | 판재 만능 성형성 평가 장치 | RB316FT | ㈜알앤비 | A. Main Frame unit (Main Body) A.1 Load Frame 1set - Free-standing, self-supported unit. - Load capacity: 80ton - Clamping capacity: 150ton - Speed range: 600mm/min max. - Column diameter: 4ea x 150mmL or more - Working area: 250mm or more - Specimen size: 200mm X 200mm X 1.2mm A.2 Load Cell for forming 1set - Strain gage type - Symmetrical output between tension and compression. - Static overload capacity: 150% of rated load. - Linearity: +/-0.15% of FSO - Load capacity: 100tonf A.3 Hydraulic pump and cylinder 1set - Testing load: Min. yield strength 80kgf/mm2 or more - Cylinder pressure for Punch: 210 kgf/cm2 - Possible to FLD test on 120kgf/㎟ grade 2.0 t high strength plate - Servo valve for Clamp - Servo valve for press - Servo valve controller for clamp - Servo valve controller for Press A.4 Hydraulic actuator 1set - Load capacity: 80kN - Actuator stroke: 200mm - Operating pressure: 140bar - Speed: 0.6m/min. A.5 Hydraulic supply unit 1set - Maximum flow rate: 18lpm or m | 시험 | 300000 | 1회 | 전화 or 이메일 or 방문 등 | 김용배 | 032-850-0399 | ※ 공정 조건 등에 따라 장비 사용단가와 실제 청구 금액이 상이할 수 있음
한국생산기술연구원 | 유연생산연구부문 | 열간동적물성분석 시스템 | Gleeble 3500 | Dynamic Systems Inc. | 1. Max. heating rate : 10,000。C/sec 2. Maximum stroke rate : 1000 mm/sec 3. Minimum stroke rate : 0.1 ~ 0.01 mm/sec 4. Maximum force : 10 tons 5. Multiple hits must be possible at rates up to 100/sec during hot deformation study | 기타 | 150000 | 1회 | 전화 or 이메일 or 방문 등 | 김용배 | 032-850-0399 | ※ 공정 조건 등에 따라 장비 사용단가와 실제 청구 금액이 상이할 수 있음
한국생산기술연구원 | 유연생산연구부문 | 금속판재 고압 동적 마찰 시험기 | RB115FT | (주)알앤비 | ○ 사이즈 : 1,850(L) x 810(W) x 1,600(H) mm ○ 최대 스트로크 : 300 mm ○ 최대 속도 : 2 m/min ○ 하중 범위 : (가압력) 100~1,000 kg, (인장력) 최대 1,000 kgf ○ Sampling rate : 1 kHz ○ 마찰계수 평가용 전용 소프트웨어 | 시험 | 2000000 | 하루 사용 | 전화 or 이메일 or 방문 등 | 김용배 | 032-850-0399 | ※ 공정 조건 등에 따라 장비 사용단가와 실제 청구 금액이 상이할 수 있음
한국생산기술연구원 | 유연생산연구부문 | 3차원 광학 형상 측정기 | VR-6000 | Keyence | (1) 측정 범위(가로×세로): 300 mm×150mm~1.9 mm×1.4 mm (2) 관찰 배율(15인치 모니터상): 12×~160× (3) 높이 측정 범위: 최대50 mm (4) 높이 표시 분해능: 0.1 μm (5) 높이 측정 반복 정도: σ=0.4 μm. (6) 폭 측정 반복 정도: σ=0.5 μm | 계측 | 300000 | 1회 | 전화 or 이메일 or 방문 등 | 김용배 | 032-850-0399 | ※ 공정 조건 등에 따라 장비 사용단가와 실제 청구 금액이 상이할 수 있음
한국생산기술연구원 | 주조기술센터 | VIP POWER TRAK | 1-75KW 460V | CONSARC | 1-75W 460V | 시제품 | 700000 | charge | 전화 or 홈페이지 or 방문 등 | 조대연 | 032-564-0925 | ※ 공정 조건 등에 따라 장비 사용단가와 실제 청구 금액이 상이할 수 있음
한국생산기술연구원 | 주조기술센터 | VIP HIGH FREQUENCY MELTING EQUIP | 125kw | CONSARC | 125KW/3000HZ | 시제품 | 812 | 시간 | 전화 or 홈페이지 or 방문 등 | 조대연 | 032-564-0925 | ※ 공정 조건 등에 따라 장비 사용단가와 실제 청구 금액이 상이할 수 있음
한국생산기술연구원 | 주조기술센터 | Vacuum Induction Melting Furnace | NZ-5899 | CONSARC ENGINEERING | ㅇ Vacuum Degree : 10-5m.Bar ㅇ Melting Capacity : 25kg, 14kg ㅇ Melting Temp : Max. 2000℃ ㅇ Melting Time : 3kg/min ㅇ Leak Rate : 10Microns/Hour ㅇ Power Supply : 125KW ㅇ Frequency : 3000~4000Hz ㅇ Mold 체적 1100×1000mm | 시제품 | 700000 | charge | 전화 or 홈페이지 or 방문 등 | 조대연 | 032-564-0925 | ※ 공정 조건 등에 따라 장비 사용단가와 실제 청구 금액이 상이할 수 있음
한국생산기술연구원 | 주조기술센터 | 금형융사도형장치(CASTRO DYN DS 8000) | DS8000 | CASTONIN | 582*120*100 | 시제품 | 200000 | 시료 | 전화 or 홈페이지 or 방문 등 | 조대연 | 032-564-0925 | ※ 공정 조건 등에 따라 장비 사용단가와 실제 청구 금액이 상이할 수 있음
한국생산기술연구원 | 주조기술센터 | 주형소성로(내부규격:650*1700*500,220V 3상40KW,최대온도:1200도,사용온도:950도,KANTAL A-1 | KANTAL A-1 | 고려전기 | 내부규격:650*1700*500,220V 3상40KW,최대온도:1200도,사용온도:950도,KANTAL A-1 | 시제품 | 200000 | 시간 | 전화 or 홈페이지 or 방문 등 | 조대연 | 032-564-0925 | ※ 공정 조건 등에 따라 장비 사용단가와 실제 청구 금액이 상이할 수 있음
한국생산기술연구원 | 주조기술센터 | Shot Blast M/C | DYH-15T | ORIENT SHOT MACHINE INDUSTR.CO | - Size of Hanger : 1500Φ×1500L - Size of Work Piece : Max. 1500Φ×1500L - Max Weight : 1Ton - Surface Grade : B SA 21/2, SIS 05 0900 - Total Horse Power : 30KW - Blast Cabinet Size : 1900W×1800B×2800H | 시제품 | 200000 | 시간 | 전화 or 홈페이지 or 방문 등 | 조대연 | 032-564-0925 | ※ 공정 조건 등에 따라 장비 사용단가와 실제 청구 금액이 상이할 수 있음
한국생산기술연구원 | 주조기술센터 | 브리넬 경도도시험기 (자동DKB -310) | 자동 DKB - 310 | 대경테크 | - 시험하중 최대3000Kg | 시험 | 1054 | 시간 | 전화 or 홈페이지 or 방문 등 | 조대연 | 032-564-0925 | ※ 공정 조건 등에 따라 장비 사용단가와 실제 청구 금액이 상이할 수 있음
한국생산기술연구원 | 주조기술센터 | 로크웰 경도시험기(자동 DKB - 201) | 자동 DKB - 201 | 대경테크 | -디지털식 경도기(HRB,HRC) -시험하중(60,100,150kg) | 시험 | 527 | 시간 | 전화 or 홈페이지 or 방문 등 | 조대연 | 032-564-0925 | ※ 공정 조건 등에 따라 장비 사용단가와 실제 청구 금액이 상이할 수 있음
한국생산기술연구원 | 주조기술센터 | 고주파유도용해로 | 제작 | 부리전기로 | - 고주파 출력 : 350KW - 주파수 : 1KHZ - 소요전력 : 3상 60Hz 440V 450KV - 용탕온도 : 1 750℃ - 용해속도 : 500KG/HR | 시제품 | 700000 | charge | 전화 or 홈페이지 or 방문 등 | 조대연 | 032-564-0925 | ※ 공정 조건 등에 따라 장비 사용단가와 실제 청구 금액이 상이할 수 있음
한국생산기술연구원 | 주조기술센터 | 믹서기(10HP,1/60) | CO2믹서기 | 원창정밀 | 10HP,1/60 | 시제품 | 200000 | 시간 | 전화 or 홈페이지 or 방문 등 | 조대연 | 032-564-0925 | ※ 공정 조건 등에 따라 장비 사용단가와 실제 청구 금액이 상이할 수 있음
한국생산기술연구원 | 주조기술센터 | Inverted Metallurgical Microscope | EPIPHOT-300 | Nikon Inc. | - Appearance: Box Type - Eyepieces: X10 - Objectives: X5, X10, X20, X50, X100 | 시험 | 15000 | 시간 | 전화 or 홈페이지 or 방문 등 | 조대연 | 032-564-0925 | ※ 공정 조건 등에 따라 장비 사용단가와 실제 청구 금액이 상이할 수 있음
한국생산기술연구원 | 주조기술센터 | METALLURGICAL IMAGE ANALYSIS SYSTEM(IMAGE-PRO PLUS4.5 1ST/2ND,MATERIALS-PRO 3.1 1ST/2ND 각 1SET) |  | MEDIA CYBERNETICS,L.P |  | 기타 | 5580 | 시간 | 전화 or 홈페이지 or 방문 등 | 조대연 | 032-564-0925 | ※ 공정 조건 등에 따라 장비 사용단가와 실제 청구 금액이 상이할 수 있음
한국생산기술연구원 | 주조기술센터 | Automatic Digital Polishing System | DPS2200 | IMPTECH | - Grinding & Polishing 수동/자동연마 - Disck 지름 8인치 - Mounting 시편 지경35mm - Double Wheel, - Working Wheel : 200mm | 시험 | 2799 | 시간 | 전화 or 홈페이지 or 방문 등 | 조대연 | 032-564-0925 | ※ 공정 조건 등에 따라 장비 사용단가와 실제 청구 금액이 상이할 수 있음
한국생산기술연구원 | 주조기술센터 | Universal Testing Machine | AG-250KNI | SHIMADZU CORPORATION | -컴퓨터 제어식 -하중용량 : 250kN A12 -자동 측정/제어 장치 -하중의 정밀도 : ±0.5%이내 -Crosshead의 이동 분해능 :〈0.001mm -자동형 신율계 : 〉200mm A18 | 시험 | 23000 | 시료 | 전화 or 홈페이지 or 방문 등 | 조대연 | 032-564-0925 | ※ 공정 조건 등에 따라 장비 사용단가와 실제 청구 금액이 상이할 수 있음
한국생산기술연구원 | 주조기술센터 | 휴대용 침적식 온도계 | Digilance IV | Electro-Nite | 1700 도까지 용탕의 온도 측정 배터리 충전용 | 시제품 | 200000 | 시간 | 전화 or 홈페이지 or 방문 등 | 조대연 | 032-564-0925 | ※ 공정 조건 등에 따라 장비 사용단가와 실제 청구 금액이 상이할 수 있음
한국생산기술연구원 | 주조기술센터 | 스파크방전원자방출분광기 | QSN750-II | OBLF | 1. Optical System 2. Vacuum system 3. Spark Stand 4. Spark Source 5. Measuring System 6. Data system and Software 7. Analytical range 8. Accessories 9. Remarks | 분석 | 13719 | 개 | 전화 or 홈페이지 or 방문 등 | 조대연 | 032-564-0925 | ※ 공정 조건 등에 따라 장비 사용단가와 실제 청구 금액이 상이할 수 있음
한국생산기술연구원 | 지역산업혁신부문(성장동력) | 점착력시험기(Tackiness Tester) | TK-1 | MALCOM CO., LTD. | - 침입방식: 정점, 정압, 정량 - 프레스압: -20~50g | 기타 | 25000 | 시간 | 전화, 홈페이지, 방문 | 유세훈 | 032-8500-268 | ※ 공정 조건 등에 따라 장비 사용단가와 실제 청구 금액이 상이할 수 있음
한국생산기술연구원 | 지역산업혁신부문(성장동력) | 점도계(고점도용시험기) | PCU-205K | MALCOM CO., LTD. | - 5.0pa.s ~ 999.9pa.s - 1 ~ 50rpm | 기타 | 25000 | 시간 | 전화, 홈페이지, 방문 | 유세훈 | 032-8500-268 | ※ 공정 조건 등에 따라 장비 사용단가와 실제 청구 금액이 상이할 수 있음
한국생산기술연구원 | 지역산업혁신부문(성장동력) | 4-Probe 시스템 | EB-8S&3401 | EVERBEING | - 작업영역: 200×200mm 이상 - 시편 기울임: 최대 15°C 이상 - X-Y 스테이지 분해능: 10㎛ 이상 - 현미경 배율: x10~x100 내외 | 기타 | 25000 | 시간 | 전화, 홈페이지, 방문 | 이태익 | 032-850-0225 | ※ 공정 조건 등에 따라 장비 사용단가와 실제 청구 금액이 상이할 수 있음
한국생산기술연구원 | 지역산업혁신부문(성장동력) | 접합강도시험기(BT4000) | 접합강도시험기(BT4000) | Dage | o 시험기 본체 - 장착가능 시료크기: 최소 4mm 이하, 최대 84mm 이상 - 시료 기울임: 45도 이상 - 시험종류별로 센서 및 툴세트 교체 장착 가능 - 센서 및 툴 이송정밀도: 0.1㎛ 이상 - 반복시험 정밀도: 0.25% 이내 - 시료 관찰용 현미경 및 CCD 카메라 o 센서 및 툴세트 - Lead pull 센서 용량: 10kg 내외 - Lead pull 후크 및 트위저(폭 15mm 내외) 포함 - Small chip(솔더볼) shear 센서 용량: 5kg 내외 - Small chip(솔더볼) shear 툴 규격: 0.03“ 및 0.02” 내외 - Die shear 센서 용량: 100kg 내외 - Die shear 툴 규격: 9mm 및 4.5mm 내외 - CBP(cold bump pull) 용량: 5kg 내외 - CBP 툴 규격: 250㎛~800㎛ 크기의 솔더볼 대응 o 오퍼레이팅 시스템 - PC를 이용한 시험제어 및 측정결과 모니터링(17“ LCD) | 기타 | 40000 | 시간 | 전화, 홈페이지, 방문 | 손준혁 | 032-850-0423 | ※ 공정 조건 등에 따라 장비 사용단가와 실제 청구 금액이 상이할 수 있음
한국생산기술연구원 | 지역산업혁신부문(성장동력) | SMT SCOPE 5000DS(Thermal video system) | SP-5000DS | SANYO SEIKO | -Air : 5kg/cm3 -동영상 캡쳐 기능 | 분석 | 100000 | 시간 | 전화, 홈페이지, 방문 | 유동열 | 032-850-0233 | ※ 공정 조건 등에 따라 장비 사용단가와 실제 청구 금액이 상이할 수 있음
한국생산기술연구원 | 지역산업혁신부문(성장동력) | 항온항습 진동시험기 | G-0120N | ESPEC | 1. 진동시험기 부분 - 가진력: 2.0KN 이상 - 최대 가속도: 60G 이상 - 최대 속도: 1.4m/s 이상 - 최대 변위: 50mmp-p 이상 - 진동수: 최소 3Hz 이하, 최대 3,000Hz 이상 - 시편 최대 중량: 60kg 이상 - 시편장착용 수직 테이블: 400≠400mm 2. 항온항습 | 시험 | 3000 | 시간 | 전화, 홈페이지, 방문 | 고용호 | 032-850-0282 | ※ 공정 조건 등에 따라 장비 사용단가와 실제 청구 금액이 상이할 수 있음
한국생산기술연구원 | 지역산업혁신부문(성장동력) | EDS(Energy Dispersive X-ray Spectrometry) | 300E | Thermo electron | Acquistion engine : 32bit microprocessor Window Thickness : ≤ 0.3㎛ Detection range : 110 eV to 25 KeV0.2mm | 기타 | 35000 | 시간 | 전화, 홈페이지, 방문 | 유세훈 | 032-8500-268 | ※ 공정 조건 등에 따라 장비 사용단가와 실제 청구 금액이 상이할 수 있음
한국생산기술연구원 | 지역산업혁신부문(성장동력) | 시차열분석기(DSC) | DSC-Q100 | TA | ㅇ Calorimetry 성능 Calorimetry 성능 - Temperature range : -180℃ ~ 725℃ - 상온 ~ 725°C : Air Cooling - -90°C ~ 600°C : Mechanical Cooling - -180°C ~ 550°C : Liquid N2 Cooling 온도 제어 정밀도 : ±0.1°C 온도 측정 정밀도 : ±0.05°C 5. Cooling 성능다음의 온도까지 최소 5°C/min의 냉각속도 제어 - Liquid N2 Cooling : -165°C - Mechanical Cooling : -75°C - Air Cooling : 110°C 500°C부터 상온까지 냉각시간 - Liquid N2 Cooling : 5 minutes (avg. 95°C/min.) - Mechanical Cooling : 7 minutes (67°C/min) - Air Cooling : 30 minutes (15°C/min) - (w/Quench Can) : 7 minutes (67°C/min) - Quench Cooling : <6 min (N2 purge), <4 min (He Purge) - (w/Quench Can) : 7 minutes (67°C/min) - Quench Cooling : <6 min (N2 purge), <4 min (He Purge) | 계측 | 40000 | 시간 | 전화, 홈페이지, 방문 | 이소정 | 032-850-0224 | ※ 공정 조건 등에 따라 장비 사용단가와 실제 청구 금액이 상이할 수 있음
한국생산기술연구원 | 지역산업혁신부문(성장동력) | Rheometer(점탄성측정기) | AR2000 | TA Instruments Inc | 0.03μNm ~ 200mNm | 계측 | 40000 | 시간 | 전화, 홈페이지, 방문 | 이소정 | 032-850-0224 | ※ 공정 조건 등에 따라 장비 사용단가와 실제 청구 금액이 상이할 수 있음
한국생산기술연구원 | 지역산업혁신부문(성장동력) | 열충격시험기 | VT 7012 S2 | Votsch | - 시료 적재용량: 부피 400×600×40mm이상, 무게 50㎏ 이상 - 저온챔버 온도범위: 최저 -80℃이하, 최고온도 +70℃이상 - 고온챔버 온도범위: 최저 +50℃이하, 최고온도 +220℃이상 | 시험 | 5000 | 시간 | 전화, 홈페이지, 방문 | 고용호 | 032-850-0282 | ※ 공정 조건 등에 따라 장비 사용단가와 실제 청구 금액이 상이할 수 있음
한국생산기술연구원 | 지역산업혁신부문(성장동력) | SAM(Scanning Acoustic Microscope) | QUANTUM-350 | Sonix | - Single A/B/C/Through ransmission-scan - 3D Rendering of amplitude data - Simultaneous A, B and C-scan image acquisition | 분석 | 50000 | 시간 | 전화, 홈페이지, 방문 | 유동열 | 032-850-0233 | ※ 공정 조건 등에 따라 장비 사용단가와 실제 청구 금액이 상이할 수 있음
한국생산기술연구원 | 지역산업혁신부문(성장동력) | Thermal Analysis System | TGA Q50 | TA | 1000C 이하 | 계측 | 40000 | 시간 | 전화, 홈페이지, 방문 | 이소정 | 032-850-0224 | ※ 공정 조건 등에 따라 장비 사용단가와 실제 청구 금액이 상이할 수 있음
한국생산기술연구원 | 지역산업혁신부문(성장동력) | Accelerated Reliability Test Chamber(HALT) | real-30 | CHART | - 온도범위: -100°C~+200°C - 온도변화율: 60°C/min - 진동주파수: 20~10㎑ | 시험 | 100000 | 시간 | 전화, 홈페이지, 방문 | 유동열 | 032-850-0233 | ※ 공정 조건 등에 따라 장비 사용단가와 실제 청구 금액이 상이할 수 있음
한국생산기술연구원 | 지역산업혁신부문(성장동력) | Themal shock testing chamber | VT7012 S2 | Votsh | ○ 구성 및 성능 1. 본체 - 시험 적재 용량: 부피 400×600×400mm 이하, 무게 50kg 이하 - 저온 챔버 구현 가능 온도범위: -80oC~+70oC - 고온 챔버 구현 가능 온도범위: +50oC~+220oC - Base line 상태에서의 온도 편차: +/-2oC 이내 - 저온 챔버의 냉각 속도: 5K/min 이상 - 저온 챔버의 가열 속도: 2K/min 이상 - 고온 챔버의 가열 속도: 11K/min 이상 - 투명 윈도우 부착 구조 - 장치 소음 레벨: 70dB 이하 2. 센서 - 시료의 온도를 측정할 수 있는 센서 장착 - PCB 부품 기준으로 부품 상태를 실시간으로 모니터링 할 수 있는 다채널 신호 연결단자 구축 3. 모니터 및 본체를 포함하는 computer hardware 4. 온도 및 시료함 이동 제어 programming을 위한 software 5. 온도 및 시료함 이동의 기록 및 PC 저장 가능 -40C~+155C | 기타 | 5000 | 시간 | 전화, 홈페이지, 방문 | 고용호 | 032-850-0282 | ※ 공정 조건 등에 따라 장비 사용단가와 실제 청구 금액이 상이할 수 있음
한국생산기술연구원 | 지역산업혁신부문(성장동력) | Thermal Shock Test Chamber | VT7012 S2 | Votsch | - 시료 적재용량: 부피 400×600×40mm이상, 무게 50㎏ 이상 - 저온챔버 온도범위: 최저 -80℃이하, 최고온도 +70℃이상 - 고온챔버 온도범위: 최저 +50℃이하, 최고온도 +220℃이상 | 시험 | 5000 | 시간 | 전화, 홈페이지, 방문 | 고용호 | 032-850-0282 | ※ 공정 조건 등에 따라 장비 사용단가와 실제 청구 금액이 상이할 수 있음
한국생산기술연구원 | 지역산업혁신부문(성장동력) | High speed Temperature-Humidity Chamber | VCS7027-15 | Votsch | - Temperature range: -70℃ to 180℃ or more - Humidity range: 10 to 95% R.H. or more - Temperature heat-up rate: 17℃/min. or faster at -40 to 80℃ - Temperature pull-down time: 15℃/min. or faster at 80 to -40℃ | 시험 | 5000 | 시간 | 전화, 홈페이지, 방문 | 고용호 | 032-850-0282 | ※ 공정 조건 등에 따라 장비 사용단가와 실제 청구 금액이 상이할 수 있음
한국생산기술연구원 | 지역산업혁신부문(성장동력) | Thermomechanical Analyzer | Q400EM | TA Instruments Inc. | 700C 이하 | 계측 | 40000 | 시간 | 전화, 홈페이지, 방문 | 이소정 | 032-850-0224 | ※ 공정 조건 등에 따라 장비 사용단가와 실제 청구 금액이 상이할 수 있음
한국생산기술연구원 | 지역산업혁신부문(성장동력) | High Accelerated Stress Test Chamber | HAST-6000X | Universal(Far East) Pte Ltd. | - Testing Temperature & Humidity Range: 105.0 to 151.0 degree C at 100%RH 109.0 to 159.0 degree C at 85%RH 125.0 to 160.0 degree C at 50%RH (Temperature Control Accuracy: ± 0.75 degree C) - Testing Pressure Range: 0 to 0.4 Mpa - Humidity Range: 50 to 100%RH (Humidity Control Accuracy: ± 3%) - Chamber Inner Dimension: 600 x 600 mm(Diameter x Depth) : 169 Litters - Bias Wire Configuration: Standard 25 Wires + A lot more Bias Wires Available - Chamber Inner Dimension: 600 x 600 mm(Diameter x Depth) : 169 Litters - ET-85/85 Test: Additional pump, sensors, solenoid valves and other materials to allow for nonpressurised, variable humidity testing below 100 deg C | 시험 | 6000 | 시간 | 전화, 홈페이지, 방문 | 이소정 | 032-850-0224 | ※ 공정 조건 등에 따라 장비 사용단가와 실제 청구 금액이 상이할 수 있음
한국생산기술연구원 | 지역산업혁신부문(성장동력) | Micro Universal Machine | LR30K-plus | LLOYD INSTRUMENT LTD. | - Capacity : 30kN max. - Test speed : 0.001 508mm/min. up to 30kN - Crosshead travel range : 855mm max. (로드 셀 장착상태) - Column distance : 404mm - Load accuracy : Better than ± 0.5% of reading - Extension accuracy : Better than ± 0.05% of reading - Speed accuracy : Better than 0.2% of set speed - Load resolution : Better than 0.005% of Load Cell in use. - Extension resolution : Better than 0.05 micron - Data acquisition rate : 8,000 Hz max. (changeable) - Extensometer Amplifier is included. - Dimensions : 868mm (w) x 596mm (d) x 1,567mm (h) approx. - Including Digital Control Panel - Weight : 148kg net approx. - 220VAC, 60Hz | 기타 | 45000 | 시간 | 전화, 홈페이지, 방문 | 김민수 | 032-850-0206 | ※ 공정 조건 등에 따라 장비 사용단가와 실제 청구 금액이 상이할 수 있음
한국생산기술연구원 | 지역산업혁신부문(성장동력) | Ultra Fine Joining System | Inspect F | FEI Company | 1. Laser Gun의 High Energy Source 초미세 접합장비 - 진공 Chamber 내의 Laser Gun 장착으로 공정진행과 진공 sample moving을 위한 sub chamber 장착으로 공정 및 E-Beam In-situ 관찰 동시 수행. - 미세접합(자동차 기밀접합 센서 및 모듈 제조, 초정밀 초소형 접합제조, 특수재료 접합 제조), 비접촉 정밀 진공 접합기술 구현 | 시험 | 35000 | 시간 | 전화, 홈페이지, 방문 | 유동열 | 032-850-0233 | ※ 공정 조건 등에 따라 장비 사용단가와 실제 청구 금액이 상이할 수 있음
한국생산기술연구원 | 지역산업혁신부문(성장동력) | 적외선 분광기 | Nicolet iS10 | Thermo Scientific | 1. Continuous-scan Michelson interferometer와 frictionless electromagnetic drive system 2. Digital dynamic alignment system : 이동거울이 움직이면서 발생하는 거울의 미세한 흔들림을 고정거울이 실시간 보정해주는 방식으로 동일 측정조건 하에서 언제나 동일한 인터페로그램을 생성시켜줌 3. 16 cm-1에서 초당 40 스펙트럼의 고속 스캔 : chemical kinetics, liquid phase dispersions, polymerization, adhesive curing 등에 적용 가능 ○ 주요사양 1. FT-IR Main system - Interferometer : Continuous scan 60 degree Michelson with electromagnetic drive - Source : Sic Source for mid-IR (9,600 ~ 20 cm-1) - Detector : DLaTGS Detector (12,500 ～ 350cm-1) - Beamsplitter : Ge on KBr Beamsplitter (7,800 ~ 375cm-1) - Spectral range : 7,800～650cm-1 Expandable to 11,000 ～ 375cm-1 - Resolution : better than 0.4cm-1, measured full width at half height (FWHH) of a 4 torr carbon monoxide - Interferometer alignment : digital dynamic alignment & auto tune - Ordinate Linearity : Less than ±0.1% T (ASTM E1421 linearity) - Wavenumber precision : Better than ±0.01cm-1 - Signal-to-Noise Ratio : 35,000 : 1 (Peak-to-Peak), 1 min scan 2. Accessori | 분석 | 40000 | 시간 | 전화, 홈페이지, 방문 | 이소정 | 032-850-0224 | ※ 공정 조건 등에 따라 장비 사용단가와 실제 청구 금액이 상이할 수 있음
한국생산기술연구원 | 지역산업혁신부문(성장동력) | 초가속 접합평가 시스템 | DAGE-4000HS | DAGE | (1) High Speed & Pull Tester Mainframe - 3 axis motorized X, Y, Z axis - Test motion speed and height is programmable - Data measurement: force and energy results(Pre-Peak, Post Peak energy display), min, max, standard deviation, CPK etc. - Total step back accuracy +/- 1 micron or better - System accuracy +/- 0.25% or better - Test System for high speed solder ball shear shall be designed and fully complied in accordance with JEDEC standard No. 22B117 High Speed Shear-Condition B and JEDEC standard No. 22B115 High Speed Pull-Condition B (2) High Speed Shear Test up to 3kgf Loadcartridge - Adjustable test speed from 10mm/sec to 4000mm/sec - Force and energy results display - Loadcartridge accuracy +/- 2% FSD or better - Calibration kit (3) Shear Transducers for 250um~750um Solder ball - 200~750 micron solder ball shear transducer tips (4) Sample Workholder - Single package work holder for high speed | 시험 | 40000 | 시간 | 전화, 홈페이지, 방문 | 손준혁 | 032-850-0423 | ※ 공정 조건 등에 따라 장비 사용단가와 실제 청구 금액이 상이할 수 있음
한국생산기술연구원 | 지역산업혁신부문(성장동력) | 이온마이그레이션시험기 | AMI-125-U-5 | ESPEC CORP. | - 인가전압 범위: DC(1~100)V, 0.1V 단위 제어가능 및 DC 0 V - 측정전압 범위: DC(1~100)V, 0.1V 단위 제어 가능 - 인가전압 과 측정 전압은 별도 설정 가능 - 전압 인가전에 Charge time 설정 가능 - 절연저항 측정 범위 ․ 20 kΩ 이하 ~ 10 TΩ 이상: 최대 전압 인가 시 ․ 2 kΩ 이하 ~ 100 GΩ 이상: 최소 전압 인가 시 - 전류측정 범위 : 0.1 fA 이하~ 20 mA 이상 - 측정 전압과 인가 전압 별도 설정 가능 하여야 함. - 측정 전압을 (최소5개)채널별로 구분 설정 가능 - Measurement cable : Coaxial cable (one-layer shield) - leak-touch 감지 범위 : 1 uA 이하 ~ 500 uA 이상 - 저항 측정 시간 : 120 sec/ 50 채널 + charge time - leak touch 감지간격 : continuous - connection unit: single connector - System rack dimensions: (530 W X 1750 H X 940 D)mm 이하 - 환경시험장비와 연동 가능할 것.(최소 3대 이상 온습도 제어 가능) - Power requirements : AC220 V, 1상, 60 Hz - 비상전원(UPS) 장치 포함되어 있을 것. | 시험 | 6000 | 시간 | 전화, 홈페이지, 방문 | 유세훈 | 032-8500-268 | ※ 공정 조건 등에 따라 장비 사용단가와 실제 청구 금액이 상이할 수 있음
한국생산기술연구원 | 지역산업혁신부문(성장동력) | 용접부 결함 3차원 검사장비 | XSCAN-H160-OCT | (주)자비스 | Max. Voltage (kV) = 관전압 : 160 Max. Current (mA) = 관전류 : 1.0 Focal Spot Size (JIMA Resolution) = 0.9um Target 재질 (Substrate/Active Layer) : Diamond/Tungsten Opening Angle (approx.) : 160도 | 분석 | 50000 | 시간 | 전화, 홈페이지, 방문 | 유동열 | 032-850-0233 | ※ 공정 조건 등에 따라 장비 사용단가와 실제 청구 금액이 상이할 수 있음
한국생산기술연구원 | 지역산업혁신부문(성장동력) | 무연솔더 젖음성 검사장비 | SWB-2 | (주)동서하이테크 | 1. Load Sensor - Electro-Balance Sensor(EBS) - Measuring Range: 100 mN ~ -50 mN - Accuracy: +- 0.12 mN - Resolution: 0.01 mN 2. Temp. Sensor - Measuring Range: 0 ~ 350 ℃ - Resolution: +- 3 ℃ 3. Insertion Time, Depth and Speed: 1 ~ 200 sec. 0.01 ~ 20.0 mm(0.01 mm step) 0.1 ~ 30 mm/sec. 4. Solder Temp. Setting: Room Temp. ~ 330 ℃ 5. Power Supply: AC 100 ~ 240 V | 시험 | 25000 | 시간 | 전화, 홈페이지, 방문 | 유세훈 | 032-8500-268 | ※ 공정 조건 등에 따라 장비 사용단가와 실제 청구 금액이 상이할 수 있음
한국생산기술연구원 | 지역산업혁신부문(성장동력) | 플라즈마처리기 | 모델명없음 | (주)대일비앤비 | 1) Vacuum Chamber - Material : Aluminum Alloy - (W)300×(D)300×(H)300mm - Easy RIE/PE Mode change - Adjustable(Space & Position) 3 Shelves 2) Power Supply - Capacity : 650 Watt @ 200KHz - AC Pulse(Air Cooling) - Auto Matching Function 3) Vacuum Control - Main Valve : NW40 Right Angle Valve for Pumping - Vent & N2 Purge Valve - View Port 4) Gas Control - MFC (Mass Flow Controller) : max. 100sccm - 최대 3 Channel 확장 가능 - Gas Nozzle & Pumping Port Design for good uniformity 5) Display and Control - PLC & Touch Screen Control | 시험 | 40000 | 시간 | 전화, 홈페이지, 방문 | 이소정 | 032-850-0224 | ※ 공정 조건 등에 따라 장비 사용단가와 실제 청구 금액이 상이할 수 있음
한국생산기술연구원 | 지역산업혁신부문(성장동력) | 3차원솔더인쇄검사기 | TROI-7700E | 팸트론 | 1. 2D/3D Vision Algorithm - 2D : Vision Inspection Algorithm - 3D : PMP (Phase Measuring Profilometry) Algorithm 2. X/Y Pixel Resolution - 7㎛ 3. Inspection Speed - 18.4㎠/sec 4. PCB Specification - Board Size : Min 50x50mm / Max 330x330mm - PCB Thickness : 0.4 – 7.0mm - Bottom Clearance : 27mm 5. Installation Requirement - Electrical Requirements : 200-240 VAC, 50/60Hz - Air Requirement : 5Kgf/㎠ - Power Consumption : 1.5kW (7A Max @ 220V AC) | 분석 | 75000 | 시간 | 전화, 홈페이지, 방문 | 유동열 | 032-850-0233 | ※ 공정 조건 등에 따라 장비 사용단가와 실제 청구 금액이 상이할 수 있음
한국생산기술연구원 | 지역산업혁신부문(성장동력) | 고해상도 기계변형 측정 시스템 | aramis 12M | gom | - 카메라 분해능: 4000x3000 pixels (12M) - CCD 카메라 2 EA 구성 - Frame rate : 25 Hz - 변형 측정 범위 : 0.05% ~ 100% 이상 - 변형율 측정 정확도 : 0.05% | 계측 | 100000 | 시간 | 전화, 홈페이지, 방문 | 이태익 | 032-850-0225 | ※ 공정 조건 등에 따라 장비 사용단가와 실제 청구 금액이 상이할 수 있음
한국생산기술연구원 | 지역산업혁신부문(성장동력) | 열분석장치 | T3RSTER SI | Simens | - 부품 가열용 파워 모듈, 측정 전류 전원, 측정 채널 8개 지원 - 구조 함수 도출 가능 - 측정 시간 분해능: 1 μs - 온도 측정 정밀도: 0.01 °C - 온도 구동 범위: 0 ~ 50 °C - 습도 구동 범위: 30 ~ 90 % - 장비 크기 (H x W x D) = 177.8 mm × 448.9 mm × 375.5 mm - JA / JC 열저항 모두 측정 - 최대 소비전력: 40 W | 분석 | 50000 | 시간 | 전화, 홈페이지, 방문 | 이태익 | 032-850-0225 | ※ 공정 조건 등에 따라 장비 사용단가와 실제 청구 금액이 상이할 수 있음
한국생산기술연구원 | 지역산업혁신부문(성장동력) | 3차원 레이저 표면실장 시스템 | 모델명없음 | (주)인레이저 | 1. 레이저 조사 파트 : 2개 영역으로 구성 (Square beam 파트, Spot beam 파트) 2. 레이저 파장 대역 : 980 nm 대역 3. 베이스 스테이지 틸딩 가능 각도 : 30 °이내 4. Square beam 파트 마스크 교체 가능 | 시제품 | 100000 | 시간 | 전화, 홈페이지, 방문 | 고용호 | 032-850-0282 | ※ 공정 조건 등에 따라 장비 사용단가와 실제 청구 금액이 상이할 수 있음
한국생산기술연구원 | 지역산업혁신부문(성장동력) | 전자 소자 초정밀 접합 시스템 | FC3000S | Toray Engineering Co., Ltd. | 1. Bonding head temp. : Max. 450 ℃ 이내 2. Bonding head force : Max. 490 N 이내 3. Accuraccy : Max. 1.5 um 이내 4. Stage temp. : Max. 150 ℃ 이내 (별도 온도 변동형 stage 구현 가능) | 시제품 | 100000 | 시간 | 전화, 홈페이지, 방문 | 고용호 | 032-850-0282 | ※ 공정 조건 등에 따라 장비 사용단가와 실제 청구 금액이 상이할 수 있음
한국생산기술연구원 | 지역산업혁신부문(성장동력) | 전기화학측정시스템 | WBCS3000Le8 | 원아테크 | ㅇ 채널 수 : 8채널 ㅇ 아나로그-디지털 변환기: 16bit ㅇ 디지털-아나로그 변환기: 16bit ㅇ 제어/측정전압범위 : +/-5V (standard) ㅇ 최대출력전압 : +/-6V (standard) ㅇ 제어/측정전류범위 : ±100mA, ±10mA, 1mA, 100uA, ㅇ 전압측정분해능 : 0.0015% of Full Scale ㅇ 전류측정분해능 : 0.0015% of Full Scale ㅇ 전압제어분해능 : 0.0015% of Full Scale ㅇ 전류제어분해능 : 0.0015% of Full Scale ㅇ 정확도 : <0.02% f.s. | 시험 | 5000 | 시간 | 전화, 홈페이지, 방문 | 김동진 | 032-850-159 | ※ 공정 조건 등에 따라 장비 사용단가와 실제 청구 금액이 상이할 수 있음

## 극지연구소
인천 연구장비 공동활용 지원사업 장비 리스트 (2026-03-04 기준)
기관명 | 부서/센터 | 장비명 | 모델명 | 제조사 | 주요 사양(측정범위, 정밀도 등) | 용도/목적(시험·분석·제작 등) | 장비 사용 단가(원) | 단가 산정 기준(시간/횟수 등) | 예약/이용 방식 | 담당자 성명 | 연락처 | 비고
극지연구소 | 극지환경재현실용화센터사업단 | 달환경모사초저온실 | 해당없음(특수제작) | (주)세일유프리저 | 5.3mx4.5mx3.0m(높이), 영하 70°C의 초저온실 | 초저온환경에서의 장비 및 제품 테스트 | 285,000원/일(부가세 별도) | 하루 8시간 사용 기준 | 사용신청서 작성 후 담당자에게 이메일로 제출 | 조창희 | 032-770-8472, choch@kopri.re.kr
극지연구소 | 극지환경재현실용화센터사업단 | 생물배양실 | 해당없음(특수제작) | (주)쉘파스페이스 | LED 광원장치를 포함한 식물의 생장/재배시스템 | 다양한 식물 재배 환경을 조성하여 식물 재배 실험 가능 | 900,000원/월(부가세 별도) | 하루 24시간 사용 기준 | 사용신청서 작성 후 담당자에게 이메일로 제출 | 조창희 | 032-770-8473, choch@kopri.re.kr
극지연구소 | 극지환경재현실용화센터사업단 | 온도조절장치(Temperature Control Stage) | THMS600 | Linkam Scientific Instruments | 극저온(영하195도)부터 고온(영상600도)까지 제어하면서 실시간 현미경 관찰과 온도 변화 실험을 수행할 수 있는 샘플 스테이지 | 폴리머/플라스틱의 용융, 결정화, 열변형 온도 관찰, 반도체/전자재료의 박막 열안정성, 상변화, 열사이클 테스트, 배터리/에너지 소재의 전글, 전해질의 온도 의존 구조 변화, 디스플레이/광학 소재의 편광 특성, 열에 따른 광학 변화 등 | 62,000원/일(부가세 별도) | 하루 8시간 사용 기준 | 사용신청서 작성 후 담당자에게 이메일로 제출 | 조창희 | 032-770-8474, choch@kopri.re.kr

## 인천테크노파크
인천 연구장비 공동활용 지원사업 장비 리스트 (2026-03-04 기준)
기관명 | 부서/센터 | 장비명 | 모델명 | 제조사 | 주요 사양(측정범위, 정밀도 등) | 용도/목적(시험·분석·제작 등) | 장비 사용 단가(원) | 단가 산정 기준(시간/횟수 등) | 예약/이용 방식 | 담당자 성명 | 연락처 | 비고
인천테크노파크 | 녹색반도체센터 | 모터 내구성 환경시험기 | SR10006 | 태성테크 | -40~150℃, 30~95%, 800*700*700mm | 온습도 내성시험 | 100,000원 | 1일 | 전화/방문/이메일 | 박용준 | 032-260-0847 | 이메일 접수: motor@itp.or.kr
인천테크노파크 | 녹색반도체센터 | 골프볼cor/내구성 테스트장비 | ADC GOLF BALL COR/DURABILITY SYSTEM | Automated Design Corporation | 골프볼 내구성,반발력 측정 | 시험 | 50000 | 시료 | 예약이용 | 김광혁 책임연구원 | 032-260-0842
인천테크노파크 | 녹색반도체센터 | 초고속카메라 | PHANTOM VEO 710S | VISION RESEARCH | 골프볼 물리적 변화 측정 | 분석 | 50000 | 시간 | 예약이용 | 김광혁 책임연구원 | 032-260-0842
인천테크노파크 | 녹색반도체센터 | 골프볼런처 | AERODYNAMIC BALL TESTING SYSTEM | Automated Design Corporation | 골프볼 비행역학 시험 | 시험 | 200000 | 시간 | 예약이용 | 김광혁 책임연구원 | 032-260-0842
인천테크노파크 | 녹색반도체센터 | 3차원동역학계측 | GEARS GOLF | GEARS SPORTS | 3차원 스윙동작 분석 | 분석 | 150000 | 시간 | 예약이용 | 김광혁 책임연구원 | 032-260-0842
인천테크노파크 | 녹색반도체센터 | 클럽헤드표면측정 | ULTRA HIGH SPEED GROOVE SCANNER | GOLFMECHANIX | 클럽헤드 그루브 측정 | 분석 | 45000 | 시간 | 예약이용 | 김광혁 책임연구원 | 032-260-0842
인천테크노파크 | 녹색반도체센터 | 골프런치모니터 | TRACKMAN RD NET SYSTEM | TRACKMAN | 골프볼 및 클럽 측정 및 분석 | 분석 | 55000 | 시간 | 예약이용 | 김광혁 책임연구원 | 032-260-0842
인천테크노파크 | 녹색반도체센터 | 다이나모미터 시스템 | 해당없음 | MAGTROL, HND | ~55kW | 모터 성능시험 | 500,000원~1,000,000원 | 용량별, 시간별 상이 | 전화/방문/이메일 | 박용준 | 032-260-0847 | 이메일 접수: motor@itp.or.kr
인천테크노파크 | 녹색반도체센터 | 주사전자현미경 | SU8010 | Hitachi | ∙ 해상도 : 1.0㎚ @ 15kV, 2.0㎚ @ 1kV, 1.3㎚ @ 1kV / ∙ 배율 : 20배 ~ 800,000배 / ∙ 가속전압 : 0.1kV ~ 30kV | 시험분석 | ○ FE-SEM: 70,000/시간 ○ 코팅: 5,000/개 ○ EDAX: 5,000/개 ○ Mapping: 20,000/개 | 시간, 개수 | 담당자 문의 | 조아영 | 032-260-0821
인천테크노파크 | 녹색반도체센터 | 골프스윙로봇 | SWING ANALYSIS MACHINE 4PT | Golf Laboratories Inc | 골프용품 시험 | 시험 | 150000 | 시간 | 예약이용 | 김광혁 책임연구원 | 032-260-0842
인천테크노파크 | 디자인지원센터 | 근전도계 | Noraxon Ultium EMG | NORAXON | 근육별 긴장도(Hz), 근육별경직도(N/m), 근육별근탄성(Log) | 제품 사용성 데이터 분석 | 25000 | 1시간 | 이메일 신청 후 시설방문 | 강성은 | 032-725-0227
인천테크노파크 | 디자인지원센터 | 3차원동작캡쳐시스템 | Noraxon Ultium Motion | NORAXON | 관절 각도 촬영, 3D관절 위치/경로, 프레임별 연속 값 | 제품 사용성 데이터 분석 | 25000 | 1시간 | 이메일 신청 후 시설방문 | 강성은 | 032-725-0227
인천테크노파크 | 디자인지원센터 | 압력측정기 | Novel Pliance | NOVEL | 센서별 초당압력량(kPa), 중심축 움직임(mm), 누적 하중 총량(N) | 제품 사용성 데이터 분석 | 25000 | 1시간 | 이메일 신청 후 시설방문 | 강성은 | 032-725-0227
인천테크노파크 | 디자인지원센터 | 컬러3D프린터 | STRATASYS J55 PRIME 3D PRINTER | STRATASYS | 풀컬러 출력(지정된 색상, 패턴, 글자 등 출력 가능) 3D 프린터 140*200*190mm [W*D*H] | 3D프로토타이핑 제작 | 14000 | 1시간 | 홈페이지 예약 후 시설방문하여 출력물 수령 | 신수빈 | 032-725-0228
인천테크노파크 | 디자인지원센터 | 연속섬유복합재3D프린터 | Composite 3D Printer X7 (Gen2) | Markfoged | 연속 섬유를 적층하여 고강도 출력 가능 (진회색 단일 컬러)3D 프린터 330*270*200mm [W*D*H] | 3D프로토타이핑 제작 | 11000 | 1시간 | 홈페이지 예약 후 시설방문하여 출력물 수령 | 신수빈 | 032-725-0228
인천테크노파크 | 미래차센터 | 고속 쾌속조형시스템(EQ-1) | EQ-1 | CMET | 작업방식: Laser Lithography / 작업크기: 610×610×500mm / 제작두께: 0.1mm / 재료재질: ABS계열 액상물질 | - 용도: 3D 프린터 - 기대효과 : 절삭이 불가능한 복잡한 형상제작 / 디자인 및 기능성 목업 설계 검증 | 재료비 및 장비가동시간 | 재료비 및 장비가동시간 | 이메일접수 | 강근구 | 032-260-0861 | 제품에 따라 견적이 차이가 있어, 산정기준만 작성함.
인천테크노파크 | 미래차센터 | 제품 기능성 테스트용 3D 프린터(P396) | P396 | EOS | 작업방식: Laser CO2 70W / 작업크기: 340×340×600mm / 제작두께: 0.12mm /재료재질: PA2200(나이론계열 분말) | - 용도: 3D 프린터 - 기대효과 : 의료, 가전, 디자인 검증용 목업제작 / 소량 양산제품 생산 | 재료비 및 장비가동시간 | 재료비 및 장비가동시간 | 이메일접수 | 양유창 | 032-260-0863 | 제품에 따라 견적이 차이가 있어, 산정기준만 작성함.
인천테크노파크 | 미래차센터 | 비접촉 3차원 광학식 측정기 | Smartscan | AICON | 측정방법: 광학식(간섭무늬 패턴이용) / 센서화소수: 1380×1040pixel / 측정 정밀도: 5-20µm 마크업을 활용한 자동형상 매칭 렌즈교환으로 다양한 크기의 제품 측정 | - 용도: 3차원 비접촉 측정기 - 기대효과: 소,중,대형 제품의 신속한 3차원 측정/ 금형의 정밀 검사 / 설계 데이터가 없는 제품의 CAD데이터 생성 | 장비가동시간 및 인력비 | 장비가동시간 및 인력비 | 이메일접수 | 강근구 | 032-260-0861 | 제품에 따라 견적이 차이가 있어, 산정기준만 작성함.
인천테크노파크 | 미래차센터 | 복합환경진동시험기 | ES60-445/GT800M | 팜테크 | 1. Testing System - Max. Sine Force Peak : 60 000 N - Max. Random Force Peak: 60 000 N - Max Shock Force : 120 000 N - Max. Displacement : 51 mm Peak-Peak - Max. Acceleration Sine Peak : 1 000 ㎧ - Frequency Renge : ( 5 ~ 2 800 ) Hz - Velocity Sine Peak : 1.8 ㎧ - Velocity Shock Peak : 3.6 ㎧ - Horizontal Table Sine : 800 mm × 800 mm 2. Chamber - 온도 범위 : ( - 50 ~ 200 )℃, 5 ℃/1 min - 습도 범위 : ( 25 ~ 98 )% R.H - 챔버사이즈 : 1.2 m × 1.2 m × 1.2 m | - 온도/습도 및 진동 환경 모사시험 - 각종부품의 진동 특성 분석 - 한계 내구시험 및 성능시험 - 품질 인증시험(온도, 습도, 진동) - 고변위 충격시험 | (진동) 40,000원 / (복합) 60,000원 | 시간 (셋팅비 추가) | 이메일 접수 | 권용준 | 032-260-0811 | 제품에 따라 견적이 차이가 있어, 산정기준만 작성함.
인천테크노파크 | 바이오센터 | 자동속실렛장치 | Soxtherm 416 | Gerhardt | ○ 동시 추출 수 : 4 ○ 온도 범위 : 25 ~ 300℃ ○ 추출컵 크기 : 54*130 ○ 시료량 : 1~5g | 시험, 분석 | 9000 | 시간 | 유선,이메일 예약/직접사용 | 이원영 | 032-260-0837 | 관내기업10%, 법인관리지역 기업 20% 할인(단, 장비 사용료에 한함), 추가 소모품 비용 별도, 부가가치세 별도
인천테크노파크 | 바이오센터 | 자동비소분석기 | Millennium Excalibur | P S Analytical | ○ 측정범위 : 10 ppt ~ 10 ppm ○ 광원 : Low pressure As lamp excitation source ○ 검출기 : 원자 형광 검출기(PMT) | 시험, 분석 | 34000 | 시간 | 유선,이메일 예약/직접사용 | 이원영 | 032-260-0837 | 관내기업10%, 법인관리지역 기업 20% 할인(단, 장비 사용료에 한함), 추가 소모품 비용 별도, 부가가치세 별도
인천테크노파크 | 바이오센터 | 수은분석기 | MA-3000 | NIC | ○ 측정법 : 냉증기 원자흡광광도계법(CVAAS) ○ 시료용량 : 최대 1,400 ul 이상(액체), 최대 1,500 mg 이상(고체) ○ 측정파장 : 253.7 nm 또는 253.65 nm | 시험, 분석 | 38000 | 시간 | 유선,이메일 예약/직접사용 | 이원영 | 032-260-0837 | 관내기업10%, 법인관리지역 기업 20% 할인(단, 장비 사용료에 한함), 추가 소모품 비용 별도, 부가가치세 별도
인천테크노파크 | 바이오센터 | 자외선차단지수 측정장치 | SPF290AS | Solar Light | ○ 분광범위 : 290 ~ 400 nm ○ 광원 : 125 W Xenon lamp ○ 검출기 : Multi-alkali side on PMT | 시험, 분석 | 10000 | 시간 | 유선,이메일 예약/직접사용 | 이원영 | 032-260-0837 | 관내기업10%, 법인관리지역 기업 20% 할인(단, 장비 사용료에 한함), 추가 소모품 비용 별도, 부가가치세 별도
인천테크노파크 | 바이오센터 | 유도결합플라즈마 분광분석기 | OPTIMA-7300DV | PerkinElmer | ○아르곤유동시스템 : 0∼20L/min ○광학시스템 : 파장범위 163-782 nm ○검출기 : 자외선, 가시광선 | 시험, 분석 | 23000 | 시간 | 유선,이메일 예약/직접사용 | 이원영 | 032-260-0837 | 관내기업10%, 법인관리지역 기업 20% 할인(단, 장비 사용료에 한함), 추가 소모품 비용 별도, 부가가치세 별도
인천테크노파크 | 바이오센터 | 가스크로마토그래프 | Clarus 600 | PerkinElmer | ○ 자동시료주입기 ○칼럼오븐 온도 : 35∼450℃ ○검출기 (FID, NPD) | 시험, 분석 | 11000 | 시간 | 유선,이메일 예약/직접사용 | 이원영 | 032-260-0837 | 관내기업10%, 법인관리지역 기업 20% 할인(단, 장비 사용료에 한함), 추가 소모품 비용 별도, 부가가치세 별도
인천테크노파크 | 바이오센터 | 분취용크로마토그래프 | C-660 | Buchi | ○ 용매 송출장치 ○ Flow rate : up to 250 ml/min ○ Pressure range : 0∼50 bar ○ 시료 자동주입장치 ○ 분취 수집 장치 ○ 시스템 중앙처리 장치 ○ 자외/가시영역 검출기 ○ 데이터 처리장치 | 시험, 분석(저분자 물질의 분리 및 정제) | 12000 | 시간 | 유선,이메일 예약/직접사용 | 김호진 | 032-260-0834 | 관내기업10%, 법인관리지역 기업 20% 할인(단, 장비 사용료에 한함), 추가 소모품 비용 별도, 부가가치세 별도
인천테크노파크 | 바이오센터 | 동결건조기 | FDU-2100 | Eyela | ○ 트랩냉각온도 : -45℃ 이하 ○ 트랩치수 : 12L 이상 ○ 제습량 : 4L/회 | 시험, 분석(동결된 시료의 건조) | 7000 | 시간 | 유선,이메일 예약/직접사용 | 김호진 | 032-260-0834 | 관내기업10%, 법인관리지역 기업 20% 할인(단, 장비 사용료에 한함), 추가 소모품 비용 별도, 부가가치세 별도
인천테크노파크 | 바이오센터 | 70L 발효기 | 제작모델 | 퍼멘텍 | ○ 용량 : 50L ○ 교반속도 20~30 → 20~300 ○ Control system:pH, DO, 온도, 공기, 소포제 | 시험, 분석(미생물 배양) | 19000 | 시간 | 유선,이메일 예약/직접사용 | 김호진 | 032-260-0834 | 관내기업10%, 법인관리지역 기업 20% 할인(단, 장비 사용료에 한함), 추가 소모품 비용 별도, 부가가치세 별도
인천테크노파크 | 바이오센터 | 고성능액체크로마토그래프(HPLC) | Agilent 1200 | Agilent | ○ 검출기 종류 : 형광검출기, 다이오드 어레이 검출기 ○ 최대 시료 주입량 : 100 ul | 시험, 분석 | 12000 | 시간 | 유선,이메일 예약/직접사용 | 이원영 | 032-260-0837 | 관내기업10%, 법인관리지역 기업 20% 할인(단, 장비 사용료에 한함), 추가 소모품 비용 별도, 부가가치세 별도
인천테크노파크 | 바이오센터 | 단백질특성분석기(CE) | PA 800 | Beckman Coulter | ○ 구성 : 분리모듈, 검출기, 온도조절기, 시스템조절기 ○ 전압범위 : 1～30kV ○ 전류범위 : 3～300 μamps ○ 크기 : 689×568×621mm | 시험, 분석(단백질 등전점, 분자량 측정 및 펩타이드 지도 분석 등) | 16000 | 시간 | 유선,이메일 예약/직접사용 | 김호진 | 032-260-0834 | 관내기업10%, 법인관리지역 기업 20% 할인(단, 장비 사용료에 한함), 추가 소모품 비용 별도, 부가가치세 별도
인천테크노파크 | 바이오센터 | 한외여과기 | ProFlux M12 | Millipore | ○ 구성 : 펌프, 카트리지, 저장조 ○ 최대처리능력 : 12L/min ○ 최소처리부피 : 186ml ○ 크기 : 650×470×460mm | 시험, 분석(생리활성물질(단백질, 핵산 등)의 농축, 분리정제 공정 중 완충액의 교환) | 10000 | 시간 | 유선,이메일 예약/직접사용 | 김호진 | 032-260-0834 | 관내기업10%, 법인관리지역 기업 20% 할인(단, 장비 사용료에 한함), 추가 소모품 비용 별도, 부가가치세 별도
인천테크노파크 | 바이오센터 | 항온항습기 | TH-ICH-300 | 제이오텍 | ○ 동체부피 : 300 L ○ 하강기류식 ○ 액정디스플레이 조절S ○ 광검출기 (UV광센서/VIS 광센서) ○ 온도 : -5∼85℃ ○ 습도 : 20∼85% | 시험, 분석(물질의 안정성 분석을 위한 온도 및 습도 유지) | 4000 | 시간 | 유선,이메일 예약/직접사용 | 김호진 | 032-260-0834 | 관내기업10%, 법인관리지역 기업 20% 할인(단, 장비 사용료에 한함), 추가 소모품 비용 별도, 부가가치세 별도
인천테크노파크 | 파브센터 | 조류충돌시험장비 | 자체제작 | 삼덕엔지니어링 | 334 m/s(420km/h,Max 1428kn/h) | 충격시험 | 3,600,000원/4주(변동 될 수 있음) | 4주 기준(장비 특성상 주단위) | 유선 의뢰, 이메일 | 유성준 | 032-260-0875(0872)
인천테크노파크 | 파브센터 | PAV SW 신뢰성 시험 장비(LDRA) | 자체제작 | 모아소프트 | Do-178C, IEC 61508, ISO26262, IEC60880 등 | 항공용 SW 규격 적합성 검증 | 5,500,000원/4주(변동 될 수 있음) | 4주 기준(장비 특성상 주단위) | 유선 의뢰, 이메일 | 유성준 | 032-260-0875(0872)
인천테크노파크 | 파브센터 | 파브통합시스템 지상시험시설 | 자체제작 | 숨비 | 고유진동수 측정장비(3축가속도, 저상 비행) | 저공 비행 자세제어, 가속도 측정 | 4,500,000원/4주(변동 될 수 있음) | 4주 기준(장비 특성상 주단위) | 유선 의뢰, 이메일 | 유성준 | 032-260-0875(0872)
인천테크노파크 | 파브센터 | 고도환경챔버 | 자체제작 | 자연환경기술 | 온도: -70℃~100℃, 습도: 20% ~ 98% | 고도, 환경 신뢰성 시험 | 110,000원/1시간(변동 될 수 있음) | 1시간 기준 | 유선 의뢰, 이메일 | 김범이 | 032-260-0856